## Werte_BD_96
DATUM | Leitf (µS/cm) | NO3-N (mg/l) | NH4-N (µg/l) | O2-Gehalt (mg/l) | pH-Wert | Trübung (TE/F) | WT (°C)
[BG=100µ/l]
1996-01-04 | unplausibel | unplausibel | unplausibel | unplausibel | unplausibel | unplausibel | -1.2
1996-01-05 | 436.7 | unplausibel | unplausibel | 12.9 | 7.2 | 7.1 | -1.2
1996-01-06 | 459.8 | unplausibel | unplausibel | 12.5 | 7.2 | 10.3 | .1
1996-01-07 | 472.8 | unplausibel | unplausibel | 12.2 | 7.2 | 10.5 | .1
1996-01-08 | 470.6 | unplausibel | unplausibel | 12.3 | 7.2 | 12.6 | .2
1996-01-09 | 459.5 | unplausibel | unplausibel | 12 | 7.2 | 12.4 | .2
1996-01-10 | 464.7 | unplausibel | unplausibel | 11.7 | 7.2 | 18.6 | .3
1996-01-11 | 479.9 | unplausibel | unplausibel | 11.5 | 7.1 | 19.2 | .2
1996-01-12 | 490.9 | unplausibel | unplausibel | 11.4 | 7.2 | 31.2 | .2
1996-01-13 | unplausibel | unplausibel | unplausibel | unplausibel | unplausibel | unplausibel | 1
1996-01-14 | unplausibel | unplausibel | unplausibel | unplausibel | unplausibel | unplausibel | 1.4
1996-01-15 | 496 | unplausibel | unplausibel | 12 | 7.2 | 21.4 | 1.4
1996-01-16 | unplausibel | unplausibel | unplausibel | unplausibel | unplausibel | unplausibel | unplausibel
1996-01-17 | unplausibel | unplausibel | unplausibel | unplausibel | unplausibel | unplausibel | -1.8
1996-01-18 | 496 | unplausibel | unplausibel | 12.2 | 7.2 | 16.3 | -3
1996-01-31 | 496 | 8 | unplausibel | 11 | 7.2 | 9.7 | -3.2
1996-02-01 | 496 | 8 | unplausibel | 10.8 | 7.1 | 9.8 | -3
1996-02-02 | 496 | 8 | unplausibel | 10.6 | 7.1 | 9.9 | -3
1996-02-03 | 496 | 8 | unplausibel | 10.3 | 7.1 | 10.4 | -3
1996-02-04 | 496 | 8 | unplausibel | 10.5 | 7.1 | 11.2 | -3
1996-02-05 | 496 | 8 | unplausibel | 10.6 | 7.1 | 11.7 | -2.8
1996-02-06 | 496 | 8 | unplausibel | 10.5 | 7.1 | 10.5 | -1.9
1996-02-07 | 496 | 7.7 | unplausibel | 10.6 | 7.1 | 6.6 | -.4
1996-02-08 | unplausibel | unplausibel | unplausibel | unplausibel | unplausibel | unplausibel | unplausibel
1996-02-09 | 496 | 7.4 | unplausibel | 10.4 | 7.1 | 4.8 | -.2
1996-02-10 | 496 | 7.4 | unplausibel | 10.2 | 7 | 5.1 | .1
1996-02-11 | 496 | 7.4 | unplausibel | 10.2 | 7.1 | 6 | .3
1996-02-12 | 459.2 | 7.4 | unplausibel | 10.3 | 7 | 6.3 | .3
1996-02-13 | 496 | 7.4 | unplausibel | 10.5 | 7.2 | 6.8 | .4
1996-02-14 | 496 | 7.4 | unplausibel | 10.6 | 7.2 | 6.7 | .4
1996-02-15 | 563.5 | 7.4 | unplausibel | 10.7 | 7.2 | 6.7 | .3
1996-02-16 | 657 | 7.4 | unplausibel | 10.9 | 7.2 | 7.2 | .2
1996-02-17 | 657 | 7.4 | unplausibel | 10.8 | 7.2 | 13.4 | .2
1996-02-18 | 657 | 7.4 | unplausibel | 11.4 | 7.3 | 94 | .3
1996-02-19 | 584 | 6.5 | unplausibel | 12 | 7.2 | 198.7 | 0
1996-02-20 | 550.5 | 5.9 | unplausibel | 11.4 | 7.1 | 244.9 | -.1
1996-02-21 | 551 | 5.9 | unplausibel | 11.4 | 7.1 | 83.9 | -.7
1996-02-22 | 553.4 | 5.9 | unplausibel | 11 | 7.1 | 36.6 | -.8
1996-02-23 | 554.4 | 5.9 | unplausibel | 10.9 | 7.1 | 26.1 | -.8
1996-02-24 | 556.3 | 5.9 | unplausibel | 10.9 | 7.1 | 18.9 | -.5
1996-02-25 | 558.4 | 5.9 | unplausibel | 10.9 | 7.2 | 19.7 | -.8
1996-02-26 | 559.5 | 5.9 | unplausibel | 10.9 | 7.2 | 40.5 | -.1
1996-02-27 | 557.8 | 5.9 | unplausibel | 11.2 | 7.3 | 58.5 | -.3
1996-02-28 | 555.1 | 5.9 | unplausibel | 11.3 | 7.2 | 86.2 | .5
1996-02-29 | 554.5 | 5.9 | unplausibel | 12.4 | 7.3 | 105.2 | .5
1996-03-01 | 554.2 | 5.9 | unplausibel | 11.5 | 7.2 | 60.7 | .6
1996-03-02 | 555.5 | 5.9 | unplausibel | 11.4 | 7.2 | 53.7 | .7
1996-03-03 | 555.7 | 5.9 | unplausibel | 11.5 | 7.2 | 41.8 | .5
1996-03-04 | 555.5 | 5.9 | unplausibel | 11.4 | 7.2 | 25.2 | .6
1996-03-05 | 557.3 | 5.9 | unplausibel | 11.3 | 7.2 | 20.2 | .6
1996-03-06 | 619.1 | 6.6 | unplausibel | 11.2 | 7.2 | 20.1 | 1.1
1996-03-07 | unplausibel | unplausibel | unplausibel | unplausibel | unplausibel | unplausibel | unplausibel
1996-03-08 | 692.8 | 5.8 | unplausibel | 11.6 | 7.4 | 25 | 1.2
1996-03-09 | 673.3 | 6.3 | unplausibel | 11.5 | 7.3 | 27.8 | 1.3
1996-03-10 | 676.8 | 6.2 | unplausibel | 11.5 | 7.3 | 22.2 | 1.5
1996-03-11 | 700.5 | 6.2 | unplausibel | 11.4 | 7.3 | 21.8 | 1.5
1996-03-12 | 709.3 | 6.2 | unplausibel | 11.5 | 7.4 | 13.2 | .7
1996-03-13 | 696.5 | 6.3 | unplausibel | 11.6 | 7.4 | 15 | .8
1996-03-14 | 673.7 | 5.1 | unplausibel | 11.4 | 7.4 | 14.4 | 1.2
1996-03-15 | 678.8 | 6.3 | unplausibel | 11.4 | 7.4 | 13.8 | 1.2
1996-03-16 | 665.6 | 6.3 | unplausibel | 11.3 | 7.4 | 13.9 | 1.6
1996-03-17 | 674.9 | 6.5 | unplausibel | 11.2 | 7.4 | 17 | 2.2
1996-03-18 | 650.6 | 6.5 | unplausibel | 11.2 | 7.5 | 26.1 | 2.3
1996-03-19 | 567.1 | 6.3 | unplausibel | 10.9 | 7.4 | 50.1 | 2.3
1996-03-20 | 510.6 | 5.9 | unplausibel | 10.2 | 7.4 | 87.3 | 2.3
1996-03-21 | 478.5 | 5.8 | unplausibel | 9.5 | 7.3 | 89.8 | 2.1
1996-03-22 | 450.3 | 5.5 | unplausibel | 8.5 | 7.2 | 43.3 | 1.6
1996-03-23 | 446.8 | 5.3 | unplausibel | 8 | 7.2 | 32.1 | 1.6
1996-03-24 | 419.2 | 5.4 | unplausibel | 7.5 | 7.2 | 23.7 | 4.4
1996-03-25 | 430.5 | 5.5 | unplausibel | 7.6 | 7.1 | 80.6 | 4.8
1996-03-26 | 401.7 | 5.6 | unplausibel | 7.7 | 7 | 80.9 | 4.3
1996-03-27 | 363.2 | 5.4 | 845.1 | 7.9 | 7 | 22 | 3.7
1996-03-28 | 412.2 | 5.8 | 919.1 | 7.8 | 7.1 | 29.4 | 3.4
1996-03-29 | 431.7 | 6.1 | 906.3 | 7.7 | 7.2 | 12.4 | 3.4
1996-03-30 | 450.5 | 6.2 | 878.4 | 7.5 | 7.2 | 6.1 | 3.2
1996-03-31 | 473.2 | 6.3 | 944.7 | 7.5 | 7.2 | 5.2 | 3
1996-04-01 | 493.4 | 6.4 | 1022.6 | 7.5 | 7.2 | 4.2 | 2.7
1996-04-03 | 512.3 | 6.4 | 1016.6 | 7.6 | 7.2 | 3.4 | 1.8
1996-04-04 | 526.6 | 6.4 | 1024.6 | 7.6 | 7.2 | 2.6 | 1
1996-04-05 | 467.7 | 6.5 | 1008.7 | 7.7 | 7.2 | 3.1 | .5
1996-04-06 | 521.1 | 6.6 | 1011.3 | 7.6 | 7.2 | 3.2 | .8
1996-04-08 | unplausibel | unplausibel | unplausibel | unplausibel | unplausibel | unplausibel | 3.2
1996-04-09 | 433.8 | 7.4 | 349.7 | 8.2 | 7.3 | 78.9 | 5.4
1996-04-10 | 397.8 | 6.7 | 492.8 | 7.5 | 7.2 | 63.1 | 6.1
1996-04-11 | 359.5 | 6.3 | 561.8 | 7.4 | 7 | 43.4 | 6.8
1996-04-12 | 380.4 | 6 | 537.2 | 7.7 | 6.9 | 38.2 | 6.6
1996-04-13 | 381.4 | 5.9 | 577 | 7.9 | 6.9 | 35.8 | 5.6
1996-04-14 | 369.8 | 5.9 | 562.8 | 8 | 6.9 | 27.2 | 3.1
1996-04-15 | 380.5 | 5.9 | 524.5 | 8 | 6.8 | 23.4 | 3.3
1996-04-17 | 382.8 | unplausibel | 529.8 | 10 | 7 | 17.1 | 5.3
1996-04-18 | 429.8 | unplausibel | 426.9 | 9.9 | 7.2 | 14.9 | 7.4
1996-04-19 | 419.7 | unplausibel | 390.3 | 9.6 | 7.1 | 14.1 | 9
1996-04-21 | 394.1 | unplausibel | 285.3 | 9 | 7.1 | 21.3 | 10.7
1996-04-22 | 380.2 | unplausibel | 212.5 | 8.8 | 7.1 | 20.7 | 11.8
1996-04-23 | 355.7 | unplausibel | 196.8 | 8.8 | 7.1 | 24.9 | 12.7
1996-04-24 | 349.1 | 5.1 | 203.8 | 8.4 | 7 | 25.8 | 13.5
1996-04-25 | 343.1 | 5 | 229.5 | 8.7 | 7 | 31.7 | 12.9
1996-04-26 | 338.6 | 4.9 | 261 | 8.6 | 7 | 28.5 | 12.8
1996-04-27 | 342.2 | 4.9 | 215 | 8.6 | 7 | 24.6 | 13
1996-04-28 | 356.2 | 4.9 | 191.7 | 8.5 | 7 | 20.4 | 13.4
1996-04-29 | 373.2 | 5 | 171.5 | 8.4 | 7.1 | 18.3 | 13.8
1996-04-30 | 376.8 | 5.1 | 169.1 | 8.6 | 7.1 | 20.9 | 13.5
1996-05-01 | 381.5 | 5.2 | 262.2 | 8.6 | 7.1 | 16.8 | 13.2
1996-05-02 | 377.6 | unplausibel | 187.1 | 8.5 | 7 | 4 | 13.2
1996-05-03 | 383 | unplausibel | 200.4 | 8.5 | 7.1 | 4.5 | 12.7
1996-05-04 | 390.4 | unplausibel | 244.4 | 8.4 | 7.1 | 5.6 | 12.6
1996-05-05 | 391.7 | unplausibel | 224.4 | 8.7 | 7.1 | 15.8 | 12.2
1996-05-06 | 390.8 | unplausibel | 249 | 8.7 | 7.1 | 7.9 | 11.9
1996-05-07 | 388 | unplausibel | 209 | 8.7 | 7.1 | 19.5 | 11.8
1996-05-10 | 423.6 | unplausibel | 312.9 | 9.3 | 7.1 | 26.7 | 8.4
1996-05-11 | 430.1 | unplausibel | 409.9 | 9.3 | 7.1 | 30.4 | 8.1
1996-05-12 | 417 | unplausibel | 348.4 | 9.2 | 7 | 27.6 | 8.8
1996-05-13 | 425.2 | unplausibel | 259.7 | 9 | 7 | 19.1 | 9.5
1996-05-14 | 423 | unplausibel | 224.6 | 9.1 | 7 | 19.1 | 9.8
1996-05-15 | 410.4 | unplausibel | 334.3 | 8.9 | 7 | 30 | 10
1996-05-16 | 385.4 | unplausibel | 254 | 9 | 7 | 26.3 | 10.1
1996-05-17 | 392.2 | unplausibel | 232.6 | 9 | 7 | 32.9 | 10.2
1996-05-18 | 396.8 | unplausibel | 254.6 | 8.6 | 7 | 33.9 | 11.3
1996-05-19 | 389.7 | unplausibel | 146.2 | 8.4 | 7 | 39.1 | 12.4
1996-05-20 | 383.6 | unplausibel | 188.7 | 8 | 7 | unplausibel | 13.1
1996-05-21 | 380 | unplausibel | 149.4 | 7.9 | 7.1 | unplausibel | 13
1996-05-22 | 411.8 | unplausibel | 203.6 | 8.4 | 7.2 | unplausibel | 13.4
1996-05-23 | 435.5 | unplausibel | 210.5 | 8.7 | 7.2 | unplausibel | 13.1
1996-05-24 | 430.7 | unplausibel | 183.8 | 8.8 | 7.2 | unplausibel | 12.5
1996-05-25 | 421.8 | unplausibel | 135.2 | 8.6 | 7.1 | 87 | 13.1
1996-05-26 | 411.9 | unplausibel | 100.6 | 8.6 | 7.1 | 69.6 | 13.5
1996-05-27 | 409.5 | unplausibel | <BG | 8.7 | 7.1 | unplausibel | 13.7
1996-05-28 | 398.7 | unplausibel | <BG | 8.9 | 7 | unplausibel | 13.6
1996-05-29 | 376.8 | 5.4 | 130.7 | 9 | 6.9 | 92.6 | 12.9
1996-06-03 | unplausibel | unplausibel | unplausibel | unplausibel | unplausibel | unplausibel | unplausibel
1996-06-04 | 417.6 | 5.7 | 126.1 | 8.2 | 7.1 | 57.1 | 15.1
1996-06-05 | 403.6 | 5.8 | 157.7 | 7.8 | 7 | unplausibel | 16.1
1996-06-06 | 416.5 | 5.6 | <BG | 8 | 7 | 41.4 | 17.4
1996-06-07 | unplausibel | unplausibel | unplausibel | unplausibel | unplausibel | unplausibel | 18.7
1996-06-08 | unplausibel | unplausibel | unplausibel | unplausibel | unplausibel | unplausibel | 21.4
1996-06-09 | unplausibel | unplausibel | unplausibel | unplausibel | unplausibel | unplausibel | 21.3
1996-06-10 | unplausibel | unplausibel | unplausibel | unplausibel | unplausibel | unplausibel | 20.3
1996-06-11 | 416.5 | 5.8 | <BG | unplausibel | 7 | unplausibel | 20.3
1996-06-12 | 405.3 | 5.6 | <BG | unplausibel | 7 | unplausibel | 20.6
1996-06-13 | 439.6 | 5.8 | <BG | unplausibel | 7.1 | unplausibel | 19.5
1996-06-14 | 438.5 | 5.8 | <BG | 7.9 | 7.2 | 103.1 | 17.1
1996-06-15 | 417.2 | 5.4 | <BG | 8.2 | 7.2 | 77.9 | 17.3
1996-06-16 | 405.7 | 5.2 | <BG | 8.3 | 7.1 | 56.7 | 17.1
1996-06-17 | 427.6 | 5.3 | <BG | 8.4 | 7.2 | 48.6 | 17.5
1996-06-18 | 428.9 | 5.2 | <BG | 8.2 | 7.2 | 41.4 | 18.1
1996-06-19 | 437.1 | 5.2 | <BG | 8.1 | 7.2 | 36.7 | 17.5
1996-06-20 | 451.2 | 5.4 | <BG | 8 | unplausibel | 32.7 | 16.2
1996-06-21 | 475.1 | 5.6 | <BG | 8.1 | unplausibel | 28 | 15.3
1996-06-22 | 481.7 | 5.7 | <BG | 8.1 | 7.2 | 30.4 | 15.1
1996-06-23 | 482.5 | 5.8 | 125.9 | 7.9 | 7.2 | 36.8 | 14.8
1996-06-24 | 481.3 | unplausibel | unplausibel | 8.3 | 7.2 | 68.1 | 14.3
1996-06-25 | 454.6 | unplausibel | unplausibel | 8.6 | 7.2 | 53.9 | 14.6
1996-06-26 | 428.9 | unplausibel | unplausibel | 8.5 | 7.2 | 35.6 | 15.2
1996-06-27 | 425.8 | unplausibel | unplausibel | 8.5 | 7.2 | 30.6 | 16.4
1996-06-28 | 447.9 | unplausibel | unplausibel | 8.9 | 7.3 | 27.2 | 17.5
1996-06-29 | 460.3 | 5.2 | <BG | 8.4 | 7.2 | 24.2 | 17.6
1996-06-30 | 472.8 | 5.4 | <BG | 8.2 | 7.2 | 32 | 17
1996-07-02 | unplausibel | unplausibel | unplausibel | unplausibel | unplausibel | unplausibel | unplausibel
1996-07-03 | 439.3 | 5.2 | <BG | 8.7 | 7.3 | 31.7 | 17.1
1996-07-04 | 447.5 | 5.1 | <BG | 9.2 | 7.4 | 31 | 18
1996-07-05 | 462.8 | unplausibel | unplausibel | 9.3 | 7.7 | 30.5 | 19.2
1996-07-06 | 480.7 | unplausibel | unplausibel | 8.6 | 7.5 | 32 | 18.9
1996-07-07 | 473.3 | unplausibel | unplausibel | 7.4 | 7.3 | 83.8 | 18.1
1996-07-08 | 431.7 | unplausibel | unplausibel | 6.9 | 7.2 | unplausibel | 17.1
1996-07-09 | 353.9 | unplausibel | unplausibel | 7.1 | 7 | unplausibel | 14.3
1996-07-10 | 299.8 | unplausibel | unplausibel | 7.8 | 7 | unplausibel | 13.2
1996-07-11 | 295.7 | 4.6 | <BG | 8.3 | 7 | 84.8 | 12.8
1996-07-12 | 306.8 | 4.5 | <BG | 8.2 | 7 | 65.2 | 12.8
1996-07-13 | 302.5 | 4.5 | <BG | 7.6 | 7 | 85.2 | 13.6
1996-07-14 | 310.4 | 4.5 | <BG | 7 | 7 | 45 | 14.1
1996-07-15 | 312.8 | 4.5 | <BG | 6.6 | 7 | 31.1 | 15.2
1996-07-16 | 320.8 | 4.5 | <BG | unplausibel | 7 | 32.5 | 15
1996-07-17 | 331 | 4.6 | <BG | unplausibel | 6.9 | 35.6 | 14.6
1996-07-18 | 343.4 | 4.7 | <BG | unplausibel | 7 | 29.9 | 14.4
1996-07-19 | 357.5 | 4.8 | 196.7 | unplausibel | 7.1 | 27.5 | 13.8
1996-07-20 | 377 | 5 | 180.9 | 8.8 | 7.1 | 28.2 | 14.1
1996-07-21 | 383.6 | 5 | 155.6 | 8.6 | 7.1 | 26.5 | 14.7
1996-07-22 | 394.3 | 5 | 137.5 | 8.4 | 7.1 | 24.7 | 15.4
1996-07-23 | 398.6 | 5 | 101.2 | 8.4 | 7.1 | 23.8 | 16
1996-07-24 | 400.5 | 5.1 | <BG | 8.1 | 7.1 | 26.3 | 16.5
1996-07-25 | 409.2 | 5.2 | 109.4 | 7.9 | 7.1 | 32 | 16
1996-07-26 | 432.1 | unplausibel | 197.8 | 8 | 7.1 | 47.1 | 14.2
1996-07-27 | 428 | unplausibel | 143.2 | 8.5 | 7.2 | 32.4 | 13.7
1996-07-28 | 452.9 | unplausibel | 108.3 | 8.3 | 7.2 | 27.1 | 14.8
1996-07-29 | unplausibel | unplausibel | unplausibel | unplausibel | unplausibel | unplausibel | unplausibel
1996-07-30 | 446.4 | unplausibel | unplausibel | 8.2 | 7.3 | 15.3 | 16.2
1996-07-31 | 445.8 | 5.2 | <BG | 8.3 | 7.2 | unplausibel | 16.4
1996-08-01 | 451.6 | 5.2 | <BG | 8.9 | 7.3 | unplausibel | 16.7
1996-08-02 | 459 | 5.1 | <BG | 9 | 7.4 | unplausibel | 17.3
1996-08-03 | 463.7 | 5 | <BG | 9.3 | 7.5 | 18 | 17.3
1996-08-04 | 487.2 | 5.1 | <BG | 9.6 | 7.5 | 17.8 | 16.6
1996-08-05 | 496.5 | 5.1 | <BG | 10.1 | 7.7 | 17.8 | 16.6
1996-08-06 | 503.2 | 5.1 | <BG | 10.4 | 7.7 | 19.1 | 16.6
1996-08-07 | 514.4 | 5.1 | <BG | 10.3 | 7.9 | 17.7 | 17.1
1996-08-08 | 512.8 | 5.2 | <BG | 9.8 | 7.7 | 17.4 | 17.2
1996-08-09 | 522.5 | 5.2 | <BG | 10.2 | 7.9 | 14.3 | 17.7
1996-08-10 | 517.8 | 5.1 | <BG | 10.4 | 8 | 16.8 | 18.4
1996-08-11 | 528.1 | 5.1 | <BG | 9.7 | 7.8 | 21.2 | 18.5
1996-08-12 | 533.6 | 5.3 | <BG | 9.1 | 7.5 | 30.5 | 18.2
1996-08-13 | 533.6 | 5.5 | <BG | 9 | 7.5 | 35.7 | 17.3
1996-08-14 | 503.4 | 5.6 | <BG | 8.8 | 7.4 | 25.9 | 16.9
1996-08-15 | unplausibel | unplausibel | unplausibel | unplausibel | unplausibel | unplausibel | unplausibel
1996-08-16 | 496.1 | unplausibel | unplausibel | 8 | unplausibel | 10.8 | 16.9
1996-08-17 | 489.2 | 5.6 | <BG | 8.1 | 7.3 | 13.8 | 16.3
1996-08-18 | 455.3 | 5.5 | 107.2 | 7.9 | 7.2 | 20.8 | 15.9
1996-08-19 | 419.4 | 5 | 131.5 | 8 | 7.2 | 26.5 | 16.6
1996-08-20 | 426.2 | 4.9 | 111.9 | 8.1 | 7.3 | 26.2 | 17.6
1996-08-21 | 435.6 | 4.8 | <BG | 8.2 | 7.2 | 21.1 | 18.1
1996-08-22 | 445.8 | 4.7 | <BG | 8.5 | 7.3 | 17.7 | 18.6
1996-08-23 | 454.6 | 4.7 | <BG | 8.4 | 7.4 | 13 | 19.3
1996-08-24 | 482.5 | 4.7 | <BG | 8.1 | 7.4 | 7.1 | 19.3
1996-08-25 | 509 | 4.8 | <BG | 8 | 7.4 | 10.5 | 18.5
1996-08-26 | 464.3 | 4.9 | <BG | 7.7 | 7.3 | 13.7 | 18.2
1996-08-27 | 451.1 | 4.8 | 480.6 | 7.5 | 7.2 | 17.9 | 17.8
1996-08-28 | 474.3 | 4.9 | 431.5 | 7.2 | 7.2 | 20.4 | 17.4
1996-08-29 | 429.5 | 5.1 | 441.5 | 7.5 | 7.2 | 23.2 | 16.6
1996-08-30 | 469.3 | 5.2 | 406.3 | 7.6 | 7.2 | 26.2 | 16.1
1996-08-31 | 485.4 | 5.2 | 432.3 | 7.6 | 7.2 | 22.4 | 15.9
1996-09-01 | 502.3 | 5.2 | 286.5 | 8 | 7.3 | 19.6 | 15.9
1996-09-02 | 514.1 | 5.4 | 272.1 | 8.1 | 7.3 | 14.1 | 15.3
1996-09-03 | 521.2 | 5.4 | 211.3 | 8.2 | 7.3 | 12.7 | 15.9
1996-09-04 | 523 | 5.4 | 209.4 | 8.2 | 7.3 | 13.1 | 16
1996-09-05 | 543.8 | 5.4 | 196 | 8.1 | 7.3 | 14.8 | 15.6
1996-09-06 | 540.8 | 5.6 | 235.6 | 8.4 | 7.3 | 11.4 | 14
1996-09-07 | 536.2 | 5.8 | 252.8 | 8.6 | 7.4 | 9.9 | 13.6
1996-09-08 | 512.8 | 5.9 | 357.6 | 8.2 | 7.3 | 21.6 | 12.9
1996-09-09 | 444.1 | 5.3 | 219.5 | 8.4 | 7.3 | 18.5 | 12.7
1996-09-10 | 447.9 | unplausibel | unplausibel | 8.5 | 7.3 | 11.7 | 12.4
1996-09-11 | 427.5 | unplausibel | unplausibel | 8.7 | 7.3 | 13.2 | 12.6
1996-09-12 | 430.7 | 4.9 | 350.8 | 8.5 | 7.2 | 18.6 | 11.9
1996-09-13 | 435.3 | 4.8 | 290.4 | 8.7 | 7.2 | 23.5 | 11.3
1996-09-14 | 451.4 | 5 | 313.8 | 8.7 | 7.2 | 30.4 | 11.2
1996-09-15 | unplausibel | 5 | 278.5 | 8.5 | 7.1 | unplausibel | 10.7
1996-09-16 | unplausibel | 4.6 | <BG | unplausibel | unplausibel | unplausibel | 10.6
1996-09-17 | unplausibel | 4.4 | <BG | unplausibel | unplausibel | unplausibel | 10.6
1996-09-18 | unplausibel | unplausibel | unplausibel | unplausibel | unplausibel | 56.4 | 10.3
1996-09-19 | unplausibel | unplausibel | unplausibel | unplausibel | unplausibel | 42.1 | 10.2
1996-09-20 | 353 | unplausibel | unplausibel | 9.4 | 7.2 | 37.5 | 10.3
1996-09-21 | 360 | unplausibel | unplausibel | 9.3 | 7.2 | 30.3 | 10
1996-09-22 | 374.7 | unplausibel | unplausibel | 9.4 | 7.2 | 28 | 9.7
1996-09-23 | 386.4 | 4.3 | 108.7 | 9.2 | 7.2 | 28.7 | 9.8
1996-09-24 | 383.9 | 4.3 | <BG | 9.3 | 7.2 | 25.8 | 9.8
1996-09-25 | 383.3 | 4.4 | 121.8 | 9.3 | 7.2 | 24.6 | 9.7
1996-09-26 | 405.1 | 4.5 | 127.9 | 9.4 | 7.2 | 26.4 | 9.7
1996-09-27 | 404.3 | 4.5 | 172.3 | 9.2 | 7.2 | 24.3 | 9.8
1996-09-28 | 400.3 | 4.3 | 153.5 | 9.2 | 7.2 | 15.7 | 10.1
1996-09-29 | 403.5 | 4.3 | 111.1 | 9.3 | 7.2 | 12.6 | 10.1
1996-09-30 | 422.8 | unplausibel | 158.2 | 9 | 7.2 | 12.6 | 10.4
1996-10-01 | 416.7 | 5.2 | 128.9 | 8.8 | 7.2 | 11.6 | 11
1996-10-02 | 414.3 | 5 | 148.2 | 8.6 | 7.2 | 11 | 11.4
1996-10-03 | 416.8 | 4.8 | 132.4 | 9 | 7.2 | 11 | 11.3
1996-10-04 | 430.5 | 4.9 | 129.1 | 9 | 7.2 | 9.8 | 10.9
1996-10-05 | 433.5 | 4.9 | 127.3 | 9.1 | 7.1 | 8.8 | 10.6
1996-10-06 | 435.8 | 4.8 | 120.4 | 9.2 | 7.2 | 8.3 | 10.5
1996-10-07 | 437.6 | 5.1 | <BG | 9.2 | 7.1 | 9.4 | 10.7
1996-10-08 | 439.3 | 5.2 | <BG | 9 | 7.1 | 8.9 | 11.1
1996-10-09 | 436.4 | 5.2 | <BG | 8.9 | 7.1 | 8.4 | 11.3
1996-10-10 | 441.4 | 5.3 | <BG | 8.9 | 7.1 | 7.5 | 11.1
1996-10-11 | unplausibel | 5.3 | <BG | unplausibel | 7.2 | 8.6 | unplausibel
1996-10-12 | unplausibel | 5.5 | 143.9 | unplausibel | 7.2 | 7.1 | unplausibel
1996-10-13 | unplausibel | 5.6 | 103.1 | unplausibel | 7.2 | 6.2 | unplausibel
1996-10-14 | 492.6 | 5.6 | <BG | unplausibel | 7.3 | 5.9 | 10.7
1996-10-15 | 484.1 | 5.5 | <BG | unplausibel | 7.3 | 6.6 | 10
1996-10-16 | 495.8 | 5.5 | <BG | unplausibel | 7.3 | 8.7 | 10.4
1996-10-17 | 502.1 | 5.4 | 157.3 | 8.8 | 7.2 | 11.7 | 10.2
1996-10-18 | 496.7 | 5.6 | 172.7 | 9 | 7.3 | 18.6 | 10
1996-10-19 | 484.3 | 5.7 | 237.7 | 8.9 | 7.3 | 25 | 9.8
1996-10-20 | 464.1 | 5.5 | 150.2 | 9.2 | 7.3 | 19.2 | 9.5
1996-10-21 | 458.7 | 5.4 | 113.6 | 9.3 | 7.3 | 14.6 | 9.4
1996-10-22 | 449.6 | 5.4 | <BG | 9.2 | 7.3 | 65.2 | 9.2
1996-10-23 | 348.2 | 4.8 | <BG | 9.8 | 7.2 | 103.5 | 8.8
1996-10-24 | 349.7 | 4.6 | 100.7 | 10.2 | 7.2 | 45.8 | 8.5
1996-10-25 | 357.1 | 4.7 | 100.2 | 10.3 | 7.2 | 31.3 | 8.1
1996-10-26 | 353.1 | 4.5 | <BG | 10.6 | 7.2 | 21.7 | 7.5
1996-10-27 | 355.7 | 4.5 | 107.6 | 10.6 | 7.1 | 26.8 | 6.8
1996-10-28 | 360.8 | 4.6 | 100.2 | 10 | 7.1 | 24.1 | 7.1
1996-10-29 | 381.2 | 5 | 123.2 | 9.6 | 7.1 | 25 | 7.9
1996-10-30 | 387.1 | 5.1 | 195.9 | 9.8 | 7.1 | 21.8 | 7.9
1996-10-31 | 392.2 | 5.1 | 214.5 | 10 | 7.1 | 13.2 | 7.5
1996-11-01 | 388.8 | 4.9 | 217.8 | 10 | 7.1 | 16.2 | 7.2
1996-11-02 | 391 | 4.9 | 182.4 | 9.9 | 7.1 | 12.6 | 7.4
1996-11-03 | 393.4 | 5 | 172.1 | 9.6 | 7.1 | 16.5 | 7.8
1996-11-04 | 393.2 | 4.9 | 128.7 | 9.4 | 7.1 | 14.6 | 8.4
1996-11-05 | 398.1 | 4.9 | 104.9 | 9.3 | 7.1 | 13.1 | 8.5
1996-11-06 | 405.1 | 5 | 114 | 9.5 | 7.1 | 13.2 | 8.4
1996-11-07 | 412.4 | 5 | 113.1 | 9.6 | 7.2 | 12.6 | 7.9
1996-11-08 | 426.2 | 5 | 128 | 9.6 | 7.1 | 13.2 | 7.6
1996-11-09 | 432.6 | 5.1 | 128.8 | 9.9 | 7.2 | 15 | 7
1996-11-10 | 437 | 5.3 | 251.6 | 9.8 | 7.1 | 15.7 | 6.5
1996-11-11 | 438.5 | 5.2 | 147.4 | 9.8 | 7.2 | 14.2 | 6.3
1996-11-12 | 446.1 | 5.3 | 149.5 | 9.7 | 7.2 | 12.9 | 6.4
1996-11-13 | 452.1 | 5.4 | 210.9 | 9.6 | 7.2 | 13 | 6.7
1996-11-14 | 456.5 | 5.5 | 252.6 | 9.9 | 7.2 | 11.1 | 6.1
1996-11-15 | 460.3 | 5.5 | 351.7 | 10.1 | 7.2 | 13.5 | 5.3
1996-11-16 | 448.4 | 5.3 | 233.6 | 10.3 | 7.2 | 13.3 | 4.9
1996-11-17 | 449.7 | 5.4 | 196.2 | 10.3 | 7.2 | 10.7 | 4.8
1996-11-18 | 460.4 | 5.6 | 192.3 | 10.2 | 7.2 | 8.3 | 4.7
1996-11-19 | 462.4 | 5.6 | 153.5 | 10 | 7.2 | 10.3 | 4.4
1996-11-20 | 462.3 | 5.7 | 181.9 | 10.2 | 7.2 | 10.1 | 3.7
1996-11-21 | 460.2 | 5.9 | 251.6 | 10.4 | 7.2 | 11.4 | 3.1
1996-11-22 | 469.9 | 6 | 267.2 | 10.7 | 7.2 | 11.1 | unplausibel
1996-11-23 | 488.9 | 6.1 | 289.6 | 11 | 7.2 | 12.1 | unplausibel
1996-11-24 | 493.2 | 6.2 | 339.4 | 11.4 | 7.2 | 9.2 | unplausibel
1996-11-25 | 498.7 | 6.2 | 604.7 | 11.4 | 7.2 | 10.5 | unplausibel
1996-11-26 | 502.5 | 6 | 828.4 | 11.3 | 7.2 | 11.6 | unplausibel
1996-11-27 | 500 | 6 | 819.5 | 11.3 | 7.2 | 10.7 | unplausibel
1996-11-28 | 509.9 | 6.1 | 846.8 | 11.3 | 7.2 | 9.9 | unplausibel
1996-11-29 | 514.2 | 6.1 | 840.8 | 11.3 | 7.2 | 8.8 | unplausibel
1996-11-30 | 529.6 | 6.1 | 805.8 | unplausibel | 7.2 | 10.6 | unplausibel
1996-12-01 | 526.3 | 6.1 | 807.9 | 11.5 | 7.2 | 12 | unplausibel
1996-12-02 | 558.4 | 6.1 | 900.8 | 11.5 | 7.2 | 12.5 | unplausibel
1996-12-03 | 607.8 | 6.1 | 963.2 | 11.4 | 7.3 | 15.6 | unplausibel
1996-12-04 | 552.2 | 6.1 | 786.8 | 11.2 | 7.3 | 42.6 | unplausibel
1996-12-05 | 524.4 | 6.6 | unplausibel | 11.4 | 7.3 | 29.3 | unplausibel
1996-12-06 | 527.2 | 6.7 | 594 | 11.6 | 7.3 | 15.5 | unplausibel
1996-12-07 | 540.2 | 6.6 | 608.1 | 11.8 | 7.3 | 11.2 | unplausibel
1996-12-08 | 545.1 | 6.6 | 623.6 | 11.8 | 7.3 | 10.3 | unplausibel
1996-12-09 | 551.6 | 6.6 | 690 | 11.8 | 7.2 | 11 | unplausibel
1996-12-10 | 550.1 | 6.6 | 705.4 | 11.9 | 7.2 | 10 | unplausibel
1996-12-11 | 548.2 | 6.5 | 746.5 | 11.9 | 7.2 | 8.5 | unplausibel
1996-12-12 | 548.5 | 6.5 | 843.4 | 12 | 7.2 | 7.7 | unplausibel
1996-12-13 | 547.8 | 6.6 | 936.7 | 11.9 | 7.2 | 8.3 | unplausibel
1996-12-14 | 541.7 | 6.5 | 981.3 | 11.9 | 7.2 | 9.5 | unplausibel
1996-12-15 | 538.9 | 6.4 | 941.1 | 12.1 | 7.2 | 10.2 | unplausibel
1996-12-16 | 537 | 6.3 | 1003.4 | 12 | 7.2 | 9.6 | unplausibel
1996-12-17 | 551.7 | 6.3 | 956.2 | 11.9 | 7.2 | 8.7 | unplausibel
1996-12-18 | 550.6 | 6.3 | 899.7 | 11.7 | 7.2 | 8.9 | unplausibel
1996-12-19 | 563.8 | 6.2 | 927.6 | 11.3 | 7.2 | 10.6 | unplausibel
1996-12-20 | 554.8 | 6.1 | 1038.4 | 11.5 | 7.2 | 73.8 | unplausibel
1996-12-21 | 474 | 6.6 | unplausibel | 12.3 | 7.2 | 147.3 | unplausibel
1996-12-22 | unplausibel | unplausibel | unplausibel | unplausibel | unplausibel | unplausibel | unplausibel
1996-12-23 | unplausibel | unplausibel | unplausibel | unplausibel | unplausibel | unplausibel | unplausibel
1996-12-24 | 555.8 | 7.3 | unplausibel | 12.8 | 7.2 | 10 | unplausibel
1996-12-27 | unplausibel | unplausibel | unplausibel | unplausibel | unplausibel | unplausibel | unplausibel
1996-12-29 | unplausibel | unplausibel | unplausibel | unplausibel | unplausibel | unplausibel | unplausibel
1996-12-30 | unplausibel | unplausibel | unplausibel | unplausibel | unplausibel | unplausibel | unplausibel
1996-12-31 | 579.2 | unplausibel | 1268.4 | 11.2 | 7.1 | 5.1 | unplausibel