## Werte_DO_99
DATUM | Leitf (µS/cm) | NO3-N (mg/l) | NH4-N (µg/l) | O2-Gehalt (mg/l) | pH-Wert | Trübung (TE/F) | WT (°C)
[BG=100µ/l]
1999-01-01 | 444.7 | 5.9 | 246.1 | 11.8 | 7.6 | 8.5 | 2.1
1999-01-02 | 442.7 | 5.8 | 265.2 | 11.9 | 7.6 | 9.1 | 2.1
1999-01-03 | 447.7 | 5.8 | 322.9 | 11.9 | 7.6 | 11.1 | 2
1999-01-04 | 452.2 | 5.8 | 459.5 | 11.9 | 7.5 | 10.9 | 2.3
1999-01-05 | 459.5 | 5.9 | 613 | 11.8 | 7.5 | 7 | 3.6
1999-01-06 | 462.8 | 5.9 | 494.4 | 11.4 | 7.5 | 7.3 | 4.1
1999-01-07 | 470 | 6.1 | 656.1 | 11.4 | 7.6 | 7 | 3.9
1999-01-08 | 474 | 6 | unplausibel | 11.2 | 7.6 | 11.4 | 3.9
1999-01-09 | 471 | 6 | 610.2 | 11.4 | 7.6 | 12 | 3.9
1999-01-10 | 471.4 | 5.8 | 554 | 11.4 | 7.6 | 22.8 | 3.4
1999-01-11 | 467.7 | 5.8 | 469.4 | 11.6 | 7.6 | 13.9 | 2.9
1999-01-12 | 474.2 | 5.8 | 487.1 | 11.6 | 7.6 | 15.5 | 2.7
1999-01-13 | 475.6 | 5.8 | 477.2 | 11.8 | 7.6 | 11.7 | 2.3
1999-01-14 | 483.2 | 6.1 | 435.6 | 11.9 | 7.6 | 16.4 | 2.2
1999-01-15 | 485 | 6.2 | 480.8 | 11.9 | 7.7 | 13.6 | 2.4
1999-01-16 | 478 | 6.2 | 397 | 11.8 | 7.6 | 20.5 | 2.8
1999-01-17 | 469 | 5.9 | 360.3 | 11.8 | 7.6 | 15.9 | 3
1999-01-18 | 452.3 | 5.8 | 330.1 | 11.9 | 7.6 | 14.3 | 3
1999-01-19 | 448.8 | 5.7 | 338 | 12.1 | 7.6 | 10.7 | 2.9
1999-01-20 | 453 | 5.8 | 283 | 12.2 | 7.6 | 14.4 | 2.5
1999-01-21 | 464.2 | 5.9 | 234.2 | 12.2 | 7.6 | 12 | 2.3
1999-01-22 | 476.8 | 6 | 201.5 | 12 | 7.6 | 12 | 2.4
1999-01-23 | 478 | 6 | 256.6 | 12 | 7.6 | 8.1 | 2.7
1999-01-24 | 483.5 | 6.1 | 370.6 | 11.9 | 7.6 | 7.5 | 2.7
1999-01-25 | 490.3 | 6.3 | 439.4 | 11.9 | 7.6 | 6 | 3.3
1999-01-26 | 489.9 | 6.2 | 362.8 | 11.6 | 7.6 | 8.5 | 3.9
1999-01-27 | 484.8 | unplausibel | unplausibel | 11.5 | 7.6 | 9.9 | 3.6
1999-01-28 | 479.5 | unplausibel | unplausibel | 11.4 | 7.6 | 11.3 | 3.3
1999-01-29 | 473.8 | unplausibel | unplausibel | 11.7 | 7.6 | 9.7 | 3
1999-01-30 | 472.4 | 5.9 | 345 | 11.9 | 7.6 | 12.5 | 2.4
1999-01-31 | 477.5 | 5.7 | 348.5 | 12.5 | 7.7 | 10.1 | 1.6
1999-02-01 | 468.8 | 5.6 | 367.6 | 12.9 | 7.6 | 10.9 | .9
1999-02-02 | 474.4 | 5.8 | 366.5 | 12.9 | 7.5 | 12.4 | 1.1
1999-02-03 | 472.6 | 5.8 | 406.3 | 12.8 | 7.5 | 13.6 | 1.7
1999-02-04 | 474.7 | 5.9 | 404.4 | 12.6 | 7.5 | 14.8 | 2.4
1999-02-05 | 462.2 | 6 | 393.2 | 12.3 | 7.6 | 30.3 | 3
1999-02-06 | 445.6 | 5.8 | 333.2 | 12.2 | 7.6 | 43.9 | 2.7
1999-02-07 | 446.4 | 5.7 | 225.8 | 12.1 | 7.5 | 45.5 | 2.5
1999-02-08 | 467.9 | 6 | 142.7 | 11.6 | 7.6 | 50.6 | 2.1
1999-02-09 | 450.2 | 6.1 | <BG | 10.8 | 7.7 | 59.8 | 1.9
1999-02-10 | 436.1 | 6.3 | <BG | 10.8 | 7.7 | 86.8 | 1.6
1999-02-11 | 441.1 | 6.4 | 150.7 | 10.9 | 7.7 | 59.1 | 1.1
1999-02-12 | 447.6 | 6.4 | 166.8 | 11 | 7.7 | 40.7 | .6
1999-02-13 | 450.6 | 6.4 | <BG | 11.1 | 7.7 | 25.2 | .5
1999-02-14 | 448.2 | 6.3 | <BG | 11 | 7.7 | 17.5 | .5
1999-02-15 | 448.3 | 6.2 | <BG | 12.1 | 7.6 | 10.5 | .7
1999-02-16 | 441.2 | 6.3 | <BG | 12.5 | 7.6 | 11.6 | 1.1
1999-02-17 | 452.9 | 6.3 | <BG | 12.2 | 7.6 | 9.7 | 1.2
1999-02-18 | 459.1 | 6.2 | <BG | 12.1 | 7.6 | 11.4 | 1.4
1999-02-19 | 461 | 6.1 | <BG | 11.9 | 7.6 | 9.7 | 1.9
1999-02-20 | 453.2 | 6.1 | <BG | 11.6 | 7.5 | 15.6 | 2.7
1999-02-21 | 437.6 | 6.3 | <BG | 11.5 | 7.5 | 52.1 | 2.6
1999-02-22 | 445.8 | 6.4 | <BG | 11.6 | 7.6 | 27.9 | 2.7
1999-02-23 | 455.5 | 6.4 | <BG | 11.7 | 7.6 | 23.7 | 2.6
1999-02-24 | 463.4 | 6.3 | <BG | 11.8 | 7.6 | 35.1 | 2.4
1999-02-25 | 476.9 | 6.6 | <BG | 12 | 7.6 | 29.5 | 2.2
1999-02-26 | 482.6 | 7 | <BG | 12.1 | 7.6 | 41 | 2.3
1999-02-27 | 478.5 | 7.1 | 155.8 | 12 | 7.6 | 30.2 | 2.7
1999-02-28 | 480.7 | 7.1 | <BG | 11.8 | 7.6 | 31.5 | 3.3
1999-03-01 | 474.7 | 7.1 | <BG | 11.9 | 7.6 | 22.2 | 3.6
1999-03-02 | 471.8 | 6.9 | 249.2 | 11.9 | 7.6 | 22.3 | 3.7
1999-03-03 | 454.3 | 6.7 | 257.1 | 11.7 | 7.6 | 36.8 | 4.2
1999-03-04 | 437 | 6.5 | 195.1 | 11.5 | 7.5 | 86.7 | 4.4
1999-03-05 | 440.4 | 6.6 | 160.2 | 10.8 | 7.5 | 96 | 4.8
1999-03-06 | 397.1 | 6.6 | 131.3 | 10.7 | 7.5 | 127.2 | 4.5
1999-03-07 | 372.3 | 6.5 | <BG | 10.8 | 7.6 | 129.5 | 4.3
1999-03-08 | 370 | 6.3 | <BG | 10.9 | 7.6 | 119.5 | 4.3
1999-03-09 | 371.5 | 6.3 | <BG | 11.2 | 7.6 | 99.3 | 4.2
1999-03-10 | 380.1 | 6.3 | <BG | 11.2 | 7.6 | 79 | 4.3
1999-03-11 | 386 | 6.2 | 136.2 | 11.3 | 7.6 | 57.9 | 4.1
1999-03-12 | 390.3 | 6.1 | <BG | 11.5 | 7.6 | 47.2 | 4.1
1999-03-13 | 390.4 | 6.2 | 182.5 | 11.7 | 7.6 | 37.5 | 4.2
1999-03-14 | 395.2 | 6.2 | 159.6 | 11.7 | 7.6 | 31.6 | 4.5
1999-03-15 | 397.7 | 6.2 | 151.1 | 11.8 | 7.5 | 29.7 | 4.8
1999-03-16 | 395.1 | 6.2 | 152.2 | 11.6 | 7.5 | 22.4 | 4.9
1999-03-17 | 398 | 6.2 | 146.4 | 11.7 | 7.5 | 18.1 | 4.7
1999-03-18 | 406.3 | 6.2 | 123.9 | 11.7 | 7.5 | 16.1 | 4.7
1999-03-19 | 418.4 | 6.3 | 139.9 | 11.7 | 7.5 | 19.1 | 4.8
1999-03-20 | 422.1 | 6.3 | 144.7 | 11.6 | 7.5 | 12.9 | 4.6
1999-03-21 | 421.8 | 6.4 | 161.2 | 11.6 | 7.6 | 12.5 | 4.9
1999-03-22 | 430 | 6.3 | 147.1 | 11.4 | 7.5 | 11.7 | 5.1
1999-03-23 | 437.7 | 6.3 | 197.6 | 11.4 | 7.5 | 14.3 | 5.2
1999-03-24 | 446.1 | 6.3 | 159.8 | 11.4 | 7.5 | 13.8 | 5.3
1999-03-25 | 446 | 6.4 | 146.8 | 11.5 | 7.6 | 14.1 | 5.9
1999-03-26 | 445.9 | 6.4 | 133.6 | 11.4 | 7.6 | 14.3 | 6.5
1999-03-27 | 442.5 | 6.3 | <BG | 11.4 | 7.6 | 13.5 | 7.1
1999-03-28 | 442.2 | 6.3 | <BG | 11 | 7.6 | 15.1 | 7.5
1999-03-29 | 442.3 | 6.4 | <BG | 10.9 | 7.6 | 14.5 | 7.4
1999-03-30 | 441.6 | 6.3 | <BG | 11.2 | 7.6 | 16.5 | 7.7
1999-03-31 | 424.6 | 5.9 | <BG | 11.3 | 7.6 | 18.9 | 8.3
1999-04-01 | 400.8 | 5.7 | <BG | 11.2 | 7.6 | 18.3 | 8.5
1999-04-02 | 389.4 | 5.6 | <BG | 11.2 | 7.6 | 20.8 | 8.7
1999-04-03 | 385.1 | 5.5 | <BG | 11.2 | 7.6 | 18.8 | 9.1
1999-04-04 | 385.7 | 5.4 | <BG | 11.1 | 7.6 | 19.4 | 9.1
1999-04-05 | 387.4 | 5.2 | <BG | 11 | 7.6 | 17.5 | 9.4
1999-04-06 | 392.8 | 5.2 | <BG | 11 | 7.6 | 17.9 | 9.7
1999-04-07 | unplausibel | 5.3 | <BG | unplausibel | unplausibel | 17.4 | unplausibel
1999-04-08 | unplausibel | 5.3 | <BG | unplausibel | unplausibel | 21.1 | unplausibel
1999-04-09 | unplausibel | 5.3 | <BG | unplausibel | unplausibel | 20.9 | unplausibel
1999-04-10 | 398 | 5.1 | <BG | 11.4 | 7.8 | 21.7 | 10.5
1999-04-11 | 390.3 | 5 | <BG | 11.2 | 7.8 | 22.5 | 10.7
1999-04-12 | 399.8 | 5 | <BG | 10.9 | 7.8 | 23.8 | 10.1
1999-04-13 | 402 | 5.2 | <BG | 11 | 7.9 | 32.3 | 10.2
1999-04-14 | 401.3 | 5.2 | <BG | 10.7 | 7.9 | 29 | 9.8
1999-04-15 | 402.4 | 5.2 | <BG | 10.5 | 7.8 | 30.7 | 9.4
1999-04-16 | 407.8 | 5.3 | <BG | 10.6 | 7.8 | 32.1 | 9.3
1999-04-17 | 413.6 | 5.4 | <BG | 10.4 | 7.8 | 24.3 | 8.8
1999-04-18 | 423.6 | 5.5 | <BG | 10.4 | 7.7 | 32.7 | 8.1
1999-04-19 | 420.4 | 5.5 | <BG | 11.4 | 7.9 | 24.6 | 8.5
1999-04-20 | 420 | 5.6 | <BG | 11.6 | 7.9 | 31 | 9
1999-04-21 | 422 | 5.4 | <BG | 11.7 | 7.9 | 33.1 | 9.1
1999-04-22 | 430.6 | 5.3 | <BG | 11.9 | 8 | 32.6 | 9.4
1999-04-23 | 437.4 | 5.4 | <BG | 12.1 | 8.1 | 35.5 | 10.5
1999-04-24 | 433.2 | 5.4 | <BG | 12.4 | 8.3 | 40.4 | 11.3
1999-04-25 | 432.9 | 5.3 | <BG | 12.7 | 8.5 | 40.1 | 12
1999-04-26 | 434 | 5.2 | <BG | 12.5 | 8.6 | 47 | 12.4
1999-04-27 | 440.3 | 5.2 | <BG | 11.3 | 8.3 | 44.5 | 12.2
1999-04-28 | 438.2 | 5.3 | <BG | 10.4 | 7.9 | 39.5 | 11.7
1999-04-29 | 449.4 | 5.4 | <BG | 10.7 | 7.9 | 30.9 | 12
1999-04-30 | 450.5 | 5.2 | <BG | 11.8 | 8.2 | 35.5 | 12.8
1999-05-01 | 443.2 | 4.9 | <BG | 12.6 | 8.6 | 38.5 | 14.1
1999-05-02 | 439.8 | 4.8 | <BG | 12.6 | 8.7 | 36.2 | 14.6
1999-05-03 | 431.3 | 4.7 | <BG | 12.8 | 8.7 | 38.9 | 14.9
1999-05-04 | 431.5 | 4.6 | <BG | 12.6 | 8.7 | 38.9 | 14.8
1999-05-05 | 441.4 | 4.8 | <BG | 12.1 | 8.6 | 40.4 | 14.1
1999-05-06 | 441.1 | 4.6 | <BG | 12.9 | 8.9 | 46.4 | 14.1
1999-05-07 | 447.3 | 4.4 | <BG | 12.7 | 8.9 | 43.9 | 14.2
1999-05-08 | 459.5 | 4.5 | <BG | 11.9 | 8.7 | 46.1 | 13.9
1999-05-09 | 469.7 | 4.6 | <BG | 11.1 | 8.4 | 50 | 13.6
1999-05-10 | 468.9 | 4.6 | <BG | 11.9 | unplausibel | 60.5 | 14.6
1999-05-11 | 471 | 4.5 | <BG | 12.8 | 8.9 | 52.5 | 15.3
1999-05-12 | 468.8 | 4.4 | <BG | 12.5 | 8.9 | 55 | 15.5
1999-05-13 | 470.4 | 4.4 | <BG | 12.3 | 8.9 | 52.6 | 15.6
1999-05-14 | 470.6 | 4.4 | <BG | 12.1 | 8.9 | 60.7 | 16
1999-05-15 | 475.3 | 4.3 | <BG | 11.8 | 8.8 | 55.3 | 15.5
1999-05-16 | 480 | 4.5 | <BG | 11.9 | 8.8 | 50.6 | 14.9
1999-05-17 | 478.9 | 4.4 | <BG | 12.9 | 8.9 | 46.4 | 14.7
1999-05-18 | 483.7 | 4.6 | <BG | 13.4 | 9 | 50.9 | 14.9
1999-05-19 | 483.2 | 4.5 | <BG | 13.5 | 9.1 | 49.8 | 15.5
1999-05-20 | 484.7 | 4.3 | <BG | 13.7 | 9.2 | 49.9 | 16.5
1999-05-21 | 484.7 | 4.3 | <BG | 12 | 9.1 | 53.1 | 17.1
1999-05-22 | 489.7 | 4.3 | <BG | 10 | 8.8 | 52.4 | 16.8
1999-05-23 | 486 | 4.4 | <BG | 11.1 | 8.7 | 46.2 | 16.1
1999-05-24 | 480.1 | 4.3 | <BG | 12.4 | 8.9 | 53.2 | 17
1999-05-25 | 478.8 | 4.2 | <BG | 12.3 | 9 | 47.7 | 18
1999-05-26 | 478.7 | 4.2 | <BG | 12.1 | 9.1 | 44.9 | 18.1
1999-05-27 | 484.1 | 4.1 | <BG | 12.8 | 9.1 | 45.5 | 18.7
1999-05-28 | 482.7 | 4.1 | <BG | 12.6 | 9.1 | 52.4 | 19.7
1999-05-29 | 480.3 | 3.9 | <BG | 12 | 9.1 | 53 | 20.7
1999-05-30 | 488.1 | 4 | <BG | 11.6 | 8.9 | 50 | 21.5
1999-05-31 | 493.5 | 4.1 | <BG | 9.8 | 8.8 | 60 | 21.4
1999-06-01 | 496 | 4.1 | <BG | 10 | 8.8 | 69.7 | 20.7
1999-06-02 | 495.4 | 4 | <BG | 10.2 | 8.8 | 80.6 | 21.6
1999-06-03 | 495.1 | 4.1 | <BG | 10 | 8.7 | 68.9 | 21.9
1999-06-04 | 499.3 | 4.5 | <BG | 9.2 | 8.4 | 61.3 | 21.1
1999-06-05 | 489.2 | 4.2 | <BG | 10.5 | 8.6 | 51.7 | 20.3
1999-06-06 | 488.5 | 4.1 | <BG | 9.5 | 8.3 | 46 | 19.8
1999-06-07 | 490.9 | 4.1 | <BG | 10.6 | 8.4 | 36.4 | 19.4
1999-06-08 | 492.1 | 4.2 | <BG | 10.6 | 8.6 | 38.8 | 19.2
1999-06-09 | 492.3 | 4.4 | <BG | 11.1 | 8.6 | 36.7 | 18.3
1999-06-10 | 493.7 | 4.2 | <BG | 11.7 | 8.6 | 33.3 | 18.8
1999-06-11 | 486.3 | 4.3 | <BG | 10.6 | 8.5 | 23.8 | 18.9
1999-06-12 | 486.9 | 4.4 | <BG | 9.8 | 8 | 19.2 | 18.1
1999-06-13 | 496.8 | 4.5 | <BG | 10 | 7.9 | 15.7 | 18.3
1999-06-14 | 509 | 4.6 | <BG | 10.2 | 8 | 28.7 | 18.8
1999-06-15 | 514.8 | 4.6 | <BG | 9.7 | 8.1 | 35.8 | 18.8
1999-06-16 | 509.7 | 4.6 | <BG | 10.1 | 8.2 | 39.1 | 19.3
1999-06-17 | 511.3 | 4.7 | <BG | 11.1 | 8.4 | 34.7 | 19.6
1999-06-18 | 516.2 | 4.8 | <BG | 9.8 | 8.2 | 35.4 | 18.9
1999-06-19 | 490.6 | 4.7 | <BG | 9.1 | 7.9 | 36.8 | 17.6
1999-06-20 | 438.8 | 4.8 | <BG | 8.3 | 7.7 | 59.2 | 17.6
1999-06-21 | 447.2 | 5.2 | <BG | 8.9 | 7.8 | 40.6 | 17.9
1999-06-22 | 475.5 | 5.4 | <BG | 10.2 | 8.1 | 38.3 | 17.3
1999-06-23 | 483.2 | 5 | <BG | 10.8 | 8.3 | 36.3 | 16.6
1999-06-24 | 492 | 4.9 | <BG | 11.5 | 8.4 | 37.8 | 17
1999-06-25 | 496.5 | 4.7 | <BG | 12 | 8.6 | 42.5 | 17.4
1999-06-26 | 483.8 | 4.5 | <BG | 11.7 | 8.5 | 45.2 | 17.6
1999-06-27 | 485.2 | 4.4 | <BG | 11.8 | 8.5 | 39.5 | 18.7
1999-06-28 | 502.8 | 4.3 | <BG | 11.7 | 8.5 | 41.1 | 19.2
1999-06-29 | 493.4 | 4.4 | <BG | 9.8 | 8.2 | 86.4 | 19
1999-06-30 | 473.2 | 4.5 | <BG | 8.2 | 7.7 | 192.9 | 19.7
1999-07-01 | 500.6 | 4.4 | <BG | 10.5 | 8.3 | 74.8 | 20.5
1999-07-02 | 499.8 | 4.5 | <BG | 10.7 | 8.5 | 70.1 | 20.6
1999-07-03 | 488.4 | 4.3 | <BG | 12 | 8.6 | 66.6 | 21.2
1999-07-04 | 490.4 | 4.2 | <BG | 11.4 | 8.6 | 66 | 22.1
1999-07-05 | 490.9 | unplausibel | unplausibel | 12 | 8.9 | 65.8 | 23.2
1999-07-06 | 487.9 | 4 | <BG | 9.6 | 8.7 | 69.7 | 23.1
1999-07-07 | 488.7 | 4.2 | <BG | 8 | 8.4 | 74.5 | 21.9
1999-07-08 | 429 | 3.9 | 335.5 | 6.3 | 7.7 | 145.4 | 20.7
1999-07-09 | 434.5 | unplausibel | unplausibel | 7.7 | 7.8 | 83.4 | 20.6
1999-07-10 | 457.1 | unplausibel | unplausibel | 8.3 | 7.8 | 67 | 21.4
1999-07-11 | 450.1 | unplausibel | unplausibel | 8.2 | 7.6 | 48 | 21.7
1999-07-12 | 453.3 | unplausibel | unplausibel | 8.1 | 7.9 | 50.1 | 22.2
1999-07-13 | 463.7 | 4 | <BG | 7.4 | 8 | 62.5 | 22.5
1999-07-14 | 480.6 | 4 | <BG | 7.1 | 8 | 51.2 | 22.2
1999-07-15 | 463.2 | 4.1 | <BG | 6.4 | 7.7 | 83.4 | 20.9
1999-07-16 | 422.9 | 3.9 | <BG | 6.5 | 7.6 | 79.8 | 20
1999-07-17 | 430.2 | unplausibel | unplausibel | 7.7 | 7.8 | 51.6 | 20.6
1999-07-18 | 426.9 | unplausibel | unplausibel | 7.8 | 7.8 | 41.8 | 21.6
1999-07-19 | 439.4 | unplausibel | unplausibel | 9.6 | 8.3 | 38.1 | 22.5
1999-07-20 | 444.6 | 4.2 | <BG | 9.9 | 8.4 | 44.2 | 22.5
1999-07-21 | 440.3 | 4.1 | <BG | 9.7 | 8.4 | 41.3 | 22.1
1999-07-22 | unplausibel | unplausibel | unplausibel | unplausibel | unplausibel | unplausibel | unplausibel
1999-07-23 | 451.3 | 4 | <BG | 9.4 | 8.2 | 44.2 | 20.1
1999-07-24 | 443.5 | 4.2 | <BG | 9.5 | 8.1 | 36.3 | 19.1
1999-07-25 | unplausibel | 4.2 | <BG | unplausibel | unplausibel | 34.4 | 20.6
1999-07-26 | unplausibel | 4 | <BG | unplausibel | unplausibel | 33.9 | 23.3
1999-07-27 | unplausibel | 4 | <BG | unplausibel | unplausibel | 34 | 21.8
1999-07-28 | 486.4 | 4 | <BG | 11.9 | 8.9 | 30.1 | 21.4
1999-07-29 | 483.7 | 3.9 | <BG | 12.3 | 9 | 34.3 | 21.5
1999-07-30 | 486.1 | 3.8 | <BG | 12.3 | 9.1 | 35.5 | 21.8
1999-07-31 | 487.1 | 4 | <BG | 12 | 9 | 33.9 | 21.9
1999-08-01 | 497.6 | 3.9 | <BG | 12.4 | 8.7 | 27.7 | 22
1999-08-02 | 502.3 | 3.8 | <BG | 13 | unplausibel | 65 | 22.3
1999-08-03 | 505.8 | 3.7 | <BG | 12.8 | 9.1 | 80.4 | 22.3
1999-08-04 | 508.2 | 3.8 | <BG | 12.7 | 9.2 | 75.8 | 22.4
1999-08-05 | 511.2 | 3.7 | <BG | 11.9 | 9.1 | 69.1 | 21.8
1999-08-06 | 509.9 | 3.7 | <BG | 12.1 | 9 | 79.5 | 21.6
1999-08-07 | 512.2 | 3.8 | <BG | 11.5 | 8.8 | 78.4 | 21.6
1999-08-08 | 512.3 | 3.8 | <BG | 11.7 | 8.8 | 76.9 | 21.8
1999-08-09 | 512.7 | 3.9 | <BG | 11.6 | 9 | 62.8 | 22
1999-08-10 | 509.8 | 3.9 | <BG | 11.8 | 9.1 | 54 | 21.9
1999-08-11 | 509.2 | unplausibel | unplausibel | 10.8 | 9 | 53.8 | 21
1999-08-12 | 513 | unplausibel | unplausibel | 10 | 8.5 | 54.4 | 19.7
1999-08-13 | 511.9 | unplausibel | unplausibel | 11.2 | 8.7 | 48.9 | 18.9
1999-08-14 | 516 | 4.1 | <BG | 11.9 | 8.8 | 55.1 | 18.8
1999-08-15 | 507.7 | unplausibel | unplausibel | 11.9 | 9 | 55.9 | 19.2
1999-08-16 | 500.6 | unplausibel | unplausibel | 12.9 | 9.2 | 55.2 | 19.3
1999-08-17 | 501.1 | 3.6 | <BG | 12.8 | 9.3 | 51.5 | 19.2
1999-08-18 | 505.6 | 3.9 | <BG | 13 | 9.2 | 58 | 19.2
1999-08-19 | 501.9 | 3.9 | <BG | 12.7 | 9.2 | 55 | 19
1999-08-20 | 496.8 | 3.7 | <BG | 12.7 | 9.3 | 57.6 | 18.7
1999-08-21 | 503.4 | 3.8 | <BG | 12.4 | 9.3 | 56.3 | 18.5
1999-08-22 | 505.7 | 4.2 | <BG | 12.9 | 9.3 | 58.8 | 17.9
1999-08-23 | 509.6 | 4.1 | <BG | 13.6 | 9.2 | 50.3 | 17.8
1999-08-24 | 513.6 | 4.1 | <BG | 14 | 9.3 | 56.1 | 18.3
1999-08-25 | 510.7 | 4 | <BG | 14.1 | 9.4 | 58 | 19
1999-08-26 | 516.5 | 4 | <BG | 13.1 | 9.4 | 58 | 19.2
1999-08-27 | 512.9 | 3.9 | <BG | 12.5 | 9.3 | 66.8 | 19.5
1999-08-28 | 515.6 | 4 | <BG | 11.9 | 9.2 | 69 | 19.7
1999-08-29 | 514.8 | 4.3 | <BG | 11.8 | 9 | 68.9 | 19.4
1999-08-30 | 515.9 | 4.3 | <BG | 12.1 | 8.9 | 58.8 | 19.5
1999-08-31 | 517.9 | 4.6 | <BG | 11.8 | 8.9 | 65 | 19
1999-09-01 | 511.9 | 4.3 | <BG | 11.3 | 8.7 | 58.7 | 18.2
1999-09-02 | 513.5 | 4.5 | <BG | 11.6 | 8.6 | 54.9 | 17.6
1999-09-03 | 505.8 | 4.4 | <BG | 10.7 | 8.4 | 50.2 | 17.7
1999-09-04 | 497.5 | 4.3 | <BG | 10.6 | 8.2 | 42.7 | 18.4
1999-09-05 | 501.3 | 4.2 | <BG | 11 | 8.3 | 48.2 | 19
1999-09-06 | 499.7 | 4.2 | <BG | 11.5 | 8.5 | unplausibel | 19.2
1999-09-07 | 504 | 4.4 | <BG | 11 | 8.5 | unplausibel | 19.3
1999-09-08 | 502.4 | 4.5 | <BG | 10.9 | 8.4 | unplausibel | 19.4
1999-09-09 | 498.1 | 4.4 | <BG | 10.7 | 8.3 | unplausibel | 19.7
1999-09-10 | 505.2 | 4.4 | <BG | 10.5 | 8.3 | unplausibel | 20.3
1999-09-11 | 507 | 4.4 | <BG | 11.1 | 8.5 | unplausibel | 20.5
1999-09-12 | 515.5 | 4.4 | <BG | 11.3 | 8.5 | unplausibel | 20.4
1999-09-13 | 521.2 | 4.5 | <BG | 11.5 | 8.6 | unplausibel | 20.4
1999-09-14 | 517.8 | 4.9 | <BG | 11.2 | 8.6 | unplausibel | 20.1
1999-09-15 | 509.8 | 4.4 | <BG | 10.6 | 8.5 | unplausibel | 20
1999-09-16 | 507.2 | 4.2 | <BG | 9.6 | 8.2 | unplausibel | 19.4
1999-09-17 | 520.1 | 4.4 | <BG | 10 | 8.1 | unplausibel | 19.1
1999-09-18 | 524.1 | 4.4 | <BG | 9.8 | 8.1 | unplausibel | 19.4
1999-09-19 | 500.9 | 4.4 | <BG | 8.6 | 7.8 | unplausibel | 19.9
1999-09-20 | 481.7 | 4 | <BG | 8.9 | 7.8 | unplausibel | 19.7
1999-09-21 | 517.4 | 4.3 | <BG | 8.7 | 7.7 | unplausibel | 19.2
1999-09-22 | 537.1 | 4.5 | <BG | 8.6 | 7.8 | unplausibel | 18.7
1999-09-23 | 516.8 | 4.4 | <BG | 8.7 | 7.9 | unplausibel | 19.2
1999-09-24 | 525.6 | 4.4 | <BG | 8.7 | 7.8 | unplausibel | 19.2
1999-09-25 | 531.4 | unplausibel | unplausibel | 8.6 | 7.7 | unplausibel | 18.9
1999-09-26 | 535.4 | unplausibel | unplausibel | 8.2 | 7.7 | unplausibel | 18.2
1999-09-27 | 539.8 | unplausibel | unplausibel | unplausibel | 7.8 | unplausibel | 17.4
1999-09-28 | 548.2 | 4.7 | <BG | 8.7 | 7.8 | unplausibel | 17.3
1999-09-29 | 541.4 | 4.7 | <BG | 8.8 | 7.9 | unplausibel | 17
1999-09-30 | 554.1 | 5 | <BG | 8.4 | 7.8 | unplausibel | 16.7
1999-10-01 | 563.8 | 5 | <BG | 8.4 | 7.8 | unplausibel | 16.2
1999-10-02 | 559 | 5 | <BG | 8.5 | 7.8 | unplausibel | 15.6
1999-10-03 | 551 | 4.9 | <BG | 8.3 | 7.8 | unplausibel | 15.6
1999-10-04 | 556.7 | 4.9 | <BG | 8.4 | 7.8 | unplausibel | 14.8
1999-10-05 | 545.5 | 4.9 | <BG | 8.4 | 7.7 | unplausibel | 14.7
1999-10-06 | 548.3 | 5 | <BG | 8.6 | 7.7 | unplausibel | 14.1
1999-10-07 | 556.3 | 5.1 | <BG | 8.9 | 7.7 | unplausibel | 13.6
1999-10-08 | 542.6 | 5.3 | <BG | 8.8 | 7.7 | unplausibel | 13.5
1999-10-09 | 550.7 | 5.2 | <BG | 8.8 | 7.7 | unplausibel | 13.4
1999-10-10 | unplausibel | unplausibel | unplausibel | unplausibel | unplausibel | unplausibel | unplausibel
1999-10-11 | unplausibel | unplausibel | unplausibel | unplausibel | unplausibel | unplausibel | unplausibel
1999-10-12 | unplausibel | unplausibel | unplausibel | unplausibel | unplausibel | unplausibel | unplausibel
1999-10-13 | unplausibel | unplausibel | unplausibel | unplausibel | unplausibel | unplausibel | unplausibel
1999-10-14 | 534.5 | 4.9 | <BG | 9 | 7.8 | unplausibel | 12.9
1999-10-15 | 538.5 | 5 | <BG | 9 | 7.7 | unplausibel | 12.5
1999-10-16 | 552 | 5.2 | 134.5 | 8.9 | 7.7 | unplausibel | 11.9
1999-10-17 | 570.2 | 5.1 | <BG | 9.3 | 7.7 | unplausibel | 11.2
1999-10-18 | 573.8 | 5.1 | <BG | 9.5 | 7.8 | unplausibel | 10.7
1999-10-19 | 549.6 | 4.8 | <BG | 9.9 | 7.8 | unplausibel | 10
1999-10-20 | 531 | 4.9 | 123.8 | 10 | 7.7 | unplausibel | 9.2
1999-10-21 | 544.4 | 4.9 | 136.8 | 10.3 | 7.7 | unplausibel | 8
1999-10-22 | 551.7 | 4.8 | 152.5 | 10.3 | 7.8 | unplausibel | 8.4
1999-10-23 | 560.8 | 5 | 142.7 | 10.2 | 7.8 | unplausibel | 9
1999-10-24 | 558.5 | 5.1 | <BG | 10.2 | 7.8 | unplausibel | 9.8
1999-10-25 | 567.3 | 4.9 | <BG | 10.4 | 7.8 | unplausibel | 10.4
1999-10-26 | 567.6 | 4.8 | <BG | 10.2 | 7.8 | 9.1 | 10.6
1999-10-27 | 568.6 | 4.9 | <BG | 9.7 | 7.7 | 11.3 | 10.9
1999-10-28 | 570 | 5 | <BG | 10 | 7.8 | 11.7 | 10.9
1999-10-29 | 569.8 | 5 | <BG | 9.9 | 7.8 | 11.4 | 11.1
1999-10-30 | 563.3 | 5 | <BG | 9.9 | 7.7 | 10 | 10.8
1999-10-31 | 565.5 | 4.9 | <BG | 9.8 | 7.7 | 7.2 | 10.7
1999-11-01 | 572 | 4.9 | <BG | 10.2 | 7.8 | 8.7 | unplausibel
1999-11-02 | 565.3 | 4.8 | <BG | 9.7 | 7.7 | 8.9 | unplausibel
1999-11-03 | 563.7 | 4.9 | 148 | 9.5 | 7.7 | 10.5 | 10.6
1999-11-04 | 567.1 | 5.1 | 260.4 | 9.4 | 7.6 | 9.4 | 9.9
1999-11-05 | 565.9 | 5 | <BG | 10 | 7.7 | 8.8 | 9.2
1999-11-06 | 570.7 | 5.1 | <BG | 9.5 | 7.6 | 10.5 | 9.3
1999-11-07 | 580.5 | 5.1 | <BG | 9.5 | 7.6 | 9 | 8.9
1999-11-08 | 569.7 | 5.3 | <BG | 9.5 | 7.6 | 7.9 | 9.1
1999-11-09 | 565.3 | unplausibel | unplausibel | 9.3 | 7.6 | 7.3 | 9.2
1999-11-10 | 570 | unplausibel | unplausibel | 9 | 7.6 | 5.8 | 9.1
1999-11-11 | 560.7 | 5.2 | 183.5 | 9.3 | 7.6 | 7.2 | 8.4
1999-11-12 | 554.4 | 5.3 | 206.7 | 9.3 | 7.6 | 10.4 | 7.7
1999-11-13 | 553.4 | 5.2 | 140 | 9.8 | 7.7 | 7.6 | 7.3
1999-11-14 | 565.5 | 5.1 | 183.9 | 9.9 | 7.7 | 7.7 | 7
1999-11-15 | 567.4 | 5.1 | 207.7 | 10 | 7.7 | 7.7 | 6.5
1999-11-16 | 564.6 | 5.1 | 223 | 10.2 | 7.6 | 9.4 | 5.9
1999-11-17 | 565.8 | 5.2 | 278.2 | 10.2 | 7.5 | 9 | 5.4
1999-11-18 | 565.4 | 5.3 | 340 | 10.4 | 7.5 | 10.5 | 5.2
1999-11-19 | 563.2 | 5.3 | 373.2 | 10.2 | 7.5 | 8.6 | 4.9
1999-11-20 | 566.5 | 5.4 | 325.1 | 10.2 | 7.5 | 7.9 | 5
1999-11-21 | 575.1 | 5.4 | 360.1 | 10.5 | 7.5 | 6.8 | 4.6
1999-11-22 | 576.6 | 5.2 | 316.1 | 10.8 | 7.5 | 6 | 4.2
1999-11-23 | 580 | 5.2 | 354.9 | 10.9 | 7.5 | 7.2 | 4.3
1999-11-24 | 583.7 | 5.4 | 382.7 | 10.7 | 7.5 | 11.5 | 4.2
1999-11-25 | 582.3 | 5.5 | 420.9 | 10.7 | 7.5 | 11.3 | 4.6
1999-11-26 | 585.4 | 5.7 | 503 | 10.7 | 7.5 | 11 | 4.9
1999-11-27 | 593.6 | 5.6 | 438.9 | 10.6 | 7.5 | 11.8 | 4.8
1999-11-28 | 591.5 | 5.5 | 393.5 | 10.8 | 7.6 | 12 | 4.9
1999-11-29 | 586 | 5.6 | 199.4 | 10.8 | 7.6 | 11.2 | 4.9
1999-11-30 | 566.8 | 5.3 | 262.5 | 10.9 | 7.5 | 6.2 | 4.8
1999-12-01 | 572.2 | 5.4 | 373.8 | 11.2 | 7.6 | 8.8 | 5
1999-12-02 | 579.2 | 5.4 | 357.1 | 11.1 | 7.6 | 8.1 | 4.9
1999-12-03 | 586.2 | 5.6 | 466.2 | 11.2 | 7.6 | 7.8 | 4.7
1999-12-04 | 577.7 | 5.5 | 368.9 | 11.3 | 7.6 | 9 | 4.4
1999-12-05 | 576.7 | 5.5 | 407.3 | 11.1 | 7.6 | 7.5 | 4
1999-12-06 | 578.6 | 5.5 | 417.7 | 11.2 | 7.6 | 10.1 | 3.4
1999-12-07 | 580.8 | 5.5 | 424.8 | 11.5 | 7.6 | 7.9 | 4
1999-12-08 | 582.9 | 5.6 | 321.9 | 11 | 7.6 | 7.4 | 4.6
1999-12-09 | 588.7 | 5.7 | 483.8 | 10.6 | 7.6 | 9 | 5
1999-12-10 | 579.6 | 5.7 | unplausibel | 10.3 | 7.5 | 10.5 | 5.4
1999-12-11 | 589.5 | 5.8 | 456.7 | 10.3 | 7.5 | 7.9 | 4.9
1999-12-12 | 591.8 | 5.8 | 452.8 | 10.3 | 7.6 | 9.7 | 5.5
1999-12-13 | 590.2 | 5.8 | 464.6 | 10.5 | 7.6 | 7.5 | 5.4
1999-12-14 | unplausibel | unplausibel | unplausibel | unplausibel | unplausibel | unplausibel | unplausibel
1999-12-15 | unplausibel | unplausibel | unplausibel | unplausibel | unplausibel | unplausibel | unplausibel
1999-12-16 | 592.6 | 5.8 | 480.9 | 10.6 | 7.6 | 10 | 4
1999-12-17 | 586.4 | 5.8 | 498.2 | 11.1 | 7.6 | 10.8 | 3.3
1999-12-18 | 589.5 | 6.1 | 517.2 | 11.3 | 7.6 | 8.8 | 3.3
1999-12-19 | 589.1 | 6 | 486.8 | 11.2 | 7.6 | 8 | 3.2
1999-12-20 | 607.2 | 6.2 | 439.8 | 11.3 | 7.7 | 6.6 | 3.1
1999-12-21 | 596.1 | 6.2 | 476.8 | 11.3 | 7.7 | 5.8 | 3.1
1999-12-22 | 601.4 | 6.1 | 564 | 11.5 | 7.7 | 6.5 | 2.5
1999-12-23 | 589.2 | 5.9 | 572.9 | 11.8 | 7.7 | 5.8 | 1.4
1999-12-24 | 580.4 | 5.9 | 602.6 | 12.1 | 7.7 | 7 | 1.3
1999-12-25 | 583.5 | 5.9 | 630.2 | 12.3 | 7.8 | 6.6 | 1.2
1999-12-26 | 580.1 | 5.7 | 580.9 | 12.2 | 7.8 | 6.9 | 1.2
1999-12-27 | 593 | 5.8 | 672.4 | 11.9 | 7.6 | 8.3 | 1.1
1999-12-28 | 610.6 | 5.9 | 825.7 | 11.8 | 7.6 | 6.8 | 1.1
1999-12-29 | 604.6 | 5.7 | 640.8 | 11.7 | 7.6 | 8.8 | 1.3
1999-12-30 | 597.1 | 5.7 | 641.5 | 12 | 7.6 | 9 | 1.6
1999-12-31 | 573.7 | 5.5 | 733.7 | 12.1 | 7.6 | 8.9 | 1.8