## Werte_SM_06
| Leitf (µS/cm) | NO3-N (mg/l) | NH4-N (µg/l) | O2-Gehalt (mg/l) | pH-Wert | Trübung (TE/F) | WT (°C) | O2-Sättigung (%) | SAK 254nm (1/m)
[BG=20 µg/L]
2006-01-01 | 488.9 | 5 | unplausibel | 12.9 | 7.7 | 6.1 | 2 | 96.5 | 11.9
2006-01-02 | 493.6 | 4.9 | unplausibel | 13.3 | 7.7 | 6.2 | 2.4 | 100.1 | 11.5
2006-01-03 | 488.5 | 4.8 | unplausibel | 13.5 | 7.7 | 7.7 | 2.6 | 102.4 | 11.6
2006-01-04 | 477.5 | 4.6 | unplausibel | 13.4 | 7.7 | 6.8 | 2.9 | 102.7 | 11.4
2006-01-05 | 450.3 | 4.3 | unplausibel | 13.4 | 7.7 | 5.9 | 3.2 | 103 | 11.4
2006-01-06 | 455.5 | 4.3 | unplausibel | 13.1 | 7.7 | 5.1 | 3.4 | 101.3 | 11.5
2006-01-10 | 465 | 4.2 | 313.5 | 13.5 | 7.7 | 5.5 | 2.2 | 101.1 | 13.2
2006-01-11 | 465.9 | 4.2 | 349.1 | 13.8 | 7.7 | 5.5 | 1.6 | 101.9 | 13.3
2006-01-12 | 457.7 | 4.3 | 445.5 | 13.8 | 7.7 | 5.1 | 1.5 | 101.7 | 13.5
2006-01-13 | 458.1 | 4.2 | 439.4 | 13.8 | 7.7 | 5.2 | 1.9 | 102.3 | 13.5
2006-01-14 | 457 | 4 | 303.1 | 13.8 | 7.7 | 5.2 | 1.9 | 102.7 | 13.5
2006-01-15 | 463 | 4 | 302.7 | 13.8 | 7.7 | 5.1 | 1.7 | 102.4 | 13.7
2006-01-16 | 450.2 | 3.9 | 292.1 | 13.7 | 7.7 | unplausibel | 1.7 | 101.2 | unplausibel
2006-01-17 | 458.5 | 4 | 316.2 | 13.4 | 7.7 | 4.5 | 1.5 | 98.4 | 14.8
2006-01-18 | 447.3 | 3.9 | 341.7 | 13.1 | 7.7 | 4 | 1.5 | 96.3 | 14.2
2006-01-19 | 451.1 | 4 | 305.8 | 13.2 | 7.7 | 4.2 | 1.8 | 97.8 | 14.1
2006-01-20 | 455.3 | 4 | 377.3 | 13.1 | 7.8 | 4.5 | 2.2 | 98.4 | 14.1
2006-01-21 | 436.1 | 3.9 | 376 | 12.9 | 7.7 | 4.6 | 2.7 | 98.3 | 13.7
2006-01-22 | 464 | 3.8 | 510.8 | 13 | 7.7 | 6 | 2.3 | 98 | 13.8
2006-01-23 | 473.9 | 3.9 | unplausibel | 13.4 | 7.8 | 5.5 | 1.2 | 97.9 | 14.6
2006-01-24 | 465.4 | 3.9 | 401.1 | 13.5 | 7.8 | 5 | .7 | 97.2 | 14.7
2006-01-25 | 490.7 | 4.1 | 548.2 | 13.6 | 7.8 | 4.9 | .4 | 97.1 | 14.7
2006-01-26 | 486.6 | 4.1 | 496.2 | 13.5 | 7.8 | 4.1 | .4 | 96.2 | 14.3
2006-01-27 | 464 | 4.1 | 555 | 13.6 | 7.8 | 4.9 | .4 | 97.2 | 14.7
2006-01-28 | 457.3 | 4.2 | 597 | 13.7 | 7.8 | 4 | .4 | 97.8 | 14.8
2006-01-29 | 449.7 | 3.9 | 530.9 | 13.8 | 7.8 | 4 | .4 | 98.3 | 14.8
2006-01-30 | 452.2 | 3.9 | unplausibel | 13.9 | 7.7 | 4 | .5 | 99.3 | 14.6
2006-01-31 | 439.8 | 4 | 340.2 | 13.6 | 7.7 | 4.3 | .7 | 97.7 | 14.2
2006-02-01 | 437.5 | 4.1 | 370.9 | 13.5 | 7.7 | 4 | .9 | 97.6 | 14
2006-02-02 | 439.4 | 3.9 | 306.8 | 13.5 | 7.7 | 4 | .8 | 97.4 | 13.9
2006-02-03 | 434.3 | 3.8 | 309 | 13.3 | 7.7 | 4 | 1.1 | 96.6 | 15.3
2006-02-04 | 450.9 | 4.1 | 507.8 | 13 | 7.7 | 4 | 1.5 | 95.5 | 15.6
2006-02-05 | 461.5 | 3.9 | 378.4 | 13.2 | 7.7 | 4 | 1 | 95.9 | 15.5
2006-02-06 | 461.2 | 3.8 | 323.1 | 13.6 | 7.7 | 4 | 1 | 98.7 | 15.5
2006-02-07 | 470.2 | 4 | 421.3 | 13.6 | 7.7 | 4 | .8 | 97.8 | 14.9
2006-02-08 | 520 | 4.1 | 596.4 | 13.1 | 7.6 | 7.4 | 1.7 | 96.8 | 15.1
2006-02-09 | 522.1 | 4.5 | 668 | 13 | 7.6 | 9.3 | 1.8 | 96.4 | 15.7
2006-02-10 | 522.7 | 4.8 | 642.1 | 13 | 7.6 | 6.7 | 2 | 97.1 | 15.5
2006-02-11 | 535.3 | 5.4 | 421.7 | 13.2 | 7.7 | 5.3 | 2.4 | 99.2 | 13.8
2006-02-12 | 579.3 | 5.3 | 328.1 | 13.2 | 7.6 | 5.4 | 2.4 | 99.7 | 13.9
2006-02-13 | 574.5 | 5.1 | 435.7 | 13.3 | 7.7 | unplausibel | 2.6 | 100.6 | 12.9
2006-02-14 | 553.6 | 4.9 | 389.4 | 13.2 | 7.7 | 5.3 | 2.4 | 99.8 | 12.4
2006-02-15 | 541 | 4.8 | 347.3 | 13 | 7.7 | 5 | 2.5 | 98.5 | 12.5
2006-02-16 | 539.6 | 4.7 | 345.8 | 12.9 | 7.7 | 4.9 | 2.8 | 98 | 12.3
2006-02-17 | 534.1 | 4.5 | 338.4 | 12.7 | 7.7 | 6.9 | 3 | 97.1 | 12.4
2006-02-18 | 511 | 4.5 | 356.4 | 12.5 | 7.7 | 15 | 3.1 | 96.3 | 13.1
2006-02-19 | 525.6 | 4.4 | 470.6 | 12.5 | 7.6 | 44.2 | 3.2 | 96.4 | 13.4
2006-02-20 | 525.5 | 4.2 | 481.9 | 12.8 | 7.6 | 45.2 | 3 | 98.1 | 13.1
2006-02-21 | 514.3 | 4.2 | 509.2 | 12.9 | 7.6 | 56.5 | 2.9 | 98.7 | 13.6
2006-02-22 | 528.9 | 4.4 | 507.4 | 13.1 | 7.6 | 36 | 2.8 | 99.5 | 12.7
2006-02-23 | 522 | 4.4 | 499.3 | 13.1 | 7.6 | 30.8 | 2.8 | 99.7 | 12.6
2006-02-24 | 515.2 | 4.6 | 515.5 | 12.9 | 7.6 | 28.9 | 2.7 | 98 | 13.2
2006-02-25 | 512 | 4.6 | 618.2 | 12.8 | 7.6 | 25.7 | 2.6 | 97.1 | 13.2
2006-02-26 | 516.1 | 4.4 | unplausibel | 12.8 | 7.7 | 20.8 | 2.5 | 97.1 | 12.7
2006-02-27 | 505.3 | 4.2 | unplausibel | 12.9 | 7.7 | 15.7 | 2.5 | 97.6 | 15.3
2006-02-28 | 469.6 | 4.1 | unplausibel | 12.8 | 7.6 | 13.7 | 2.4 | 96.2 | 17.5
2006-03-01 | 469.9 | 4 | unplausibel | 12.8 | 7.7 | 10.4 | 2.5 | 96.7 | 17.8
2006-03-02 | 486.4 | 4.1 | unplausibel | 12.8 | 7.7 | 9 | 2.6 | 96.7 | 17.5
2006-03-03 | 483.6 | 4.1 | 415.4 | 12.7 | 7.7 | 6.7 | 2.6 | 96.5 | 17.6
2006-03-04 | 502.1 | 4.1 | 409.4 | 12.6 | 7.7 | 5.3 | 2.9 | 96.2 | 17.5
2006-03-05 | 507.4 | 4.1 | 417.6 | 12.5 | 7.7 | 4.4 | 2.9 | 95.9 | 17.4
2006-03-06 | 506.9 | 4.2 | 379.7 | 12.9 | 7.7 | 4.3 | 3.3 | 99.8 | 17.1
2006-03-07 | 503.3 | 4.2 | 350.6 | 13 | 7.7 | 4.2 | 3.5 | 100.9 | 16.8
2006-03-08 | 512.5 | 4.3 | 292.5 | 13 | 7.8 | 4 | 3.4 | 100.6 | 16.8
2006-03-09 | 520.5 | 4.3 | 242.7 | 12.8 | 7.7 | 4 | 3.4 | 98.9 | 16.8
2006-03-10 | 515.1 | 4.4 | 206.6 | 12.5 | 7.7 | 5.5 | 4 | 98.7 | 16.5
2006-03-11 | 502.9 | 4.5 | 191.8 | 12.4 | 7.7 | 26.6 | 4.1 | 98.3 | 16.9
2006-03-12 | 492.3 | 4.2 | 138.5 | 12.8 | 7.6 | 37.7 | 3.7 | 99.6 | 17
2006-03-13 | unplausibel | unplausibel | unplausibel | unplausibel | unplausibel | unplausibel | unplausibel | unplausibel | unplausibel
2006-03-14 | 495.9 | 4.8 | 220.9 | 13.1 | 7.6 | 86.8 | 2.3 | 98.7 | 16.9
2006-03-15 | 487.9 | 4.6 | 157.7 | 13.2 | 7.6 | 84.9 | 2.4 | 99.4 | 17.3
2006-03-16 | 483.6 | 4.6 | 108.9 | 13.1 | 7.6 | 53 | 2.8 | 99.8 | 17.4
2006-03-17 | 472 | 4.6 | 88.1 | 13 | 7.7 | 28.2 | 3.1 | 100 | 17.3
2006-03-18 | 458.6 | 4.2 | 73.2 | 12.8 | 7.7 | 17.9 | 3.5 | 99.8 | 17.2
2006-03-19 | 446.7 | 4 | 66.6 | 12.7 | 7.7 | 15.3 | 3.9 | 99.6 | 16.9
2006-03-20 | 445.9 | 4 | 230.7 | 12.8 | 7.7 | 13.6 | 4.1 | 100.9 | 15.3
2006-03-21 | 450.8 | 3.9 | 291.2 | 12.9 | 7.7 | 13.3 | 4.4 | 102.8 | 13.6
2006-03-22 | 461.9 | 4 | 265.1 | 12.8 | 7.7 | 15.5 | 4.6 | 102.2 | 13.5
2006-03-23 | 461.1 | 4.1 | 253.5 | 12.8 | 7.7 | 22 | 4.4 | 102.1 | 13.6
2006-03-24 | 480.3 | 4.3 | 292.7 | 12.8 | 7.7 | 27.3 | 4.4 | 101.8 | 13.5
2006-03-25 | 482.4 | 4.5 | 305.4 | 12.7 | 7.7 | 40.3 | 4.5 | 101.7 | 13.5
2006-03-26 | 477.7 | 4.5 | 298.7 | 12.7 | 7.7 | 35.4 | 4.6 | 101.5 | 13.3
2006-03-27 | 447.3 | 4.5 | 301.1 | 12.4 | 7.7 | 97.6 | 4.7 | 99.6 | 14.2
2006-03-28 | 427.6 | 4.7 | 293.8 | 11.9 | 7.6 | 235.1 | 5.1 | 96.2 | 14.3
2006-03-29 | 354.7 | 5 | 248.9 | 11.6 | 7.6 | 252.9 | 4.9 | 93.7 | 14.9
2006-03-30 | 323.5 | 5.3 | 210.7 | 11.9 | 7.6 | 207.9 | 4.7 | 95.4 | 15.6
2006-03-31 | 314.5 | 5.7 | 219.2 | 12 | 7.6 | 199 | 4.9 | 96.9 | 16.2
2006-04-01 | 316 | 5.9 | 199.8 | 11.7 | 7.7 | 187.8 | 5.7 | 96.5 | 16.1
2006-04-02 | 319.2 | 5.7 | 155 | 11.5 | 7.7 | 136.9 | 6.6 | 96.4 | 15.6
2006-04-03 | 311.7 | 5.5 | 126.4 | 11.2 | 7.7 | 154 | 7.1 | 95.8 | 15.1
2006-04-28 | 299.3 | unplausibel | <BG | 10.4 | 7.6 | 33.1 | 11.8 | 99.6 | unplausibel
2006-04-29 | 297.5 | 3.9 | 58.5 | 10.6 | 7.6 | 23.2 | 10.8 | 98.5 | 16
2006-04-30 | 292.6 | 3.7 | 60.1 | 10.6 | 7.5 | 28.3 | 10.2 | 98 | 16.1
2006-05-01 | 293.4 | 3.6 | 37.1 | 10.7 | 7.6 | 26.7 | 10.4 | 98.5 | 15.9
2006-05-02 | 301.3 | 3.7 | <BG | 10.6 | 7.6 | 20.6 | 10.9 | 98.9 | 16
2006-05-03 | 274.6 | 3.8 | <BG | 11.1 | 7.7 | unplausibel | 11.4 | 104.9 | 15.6
2006-05-04 | 269.4 | 3.8 | <BG | 11.3 | 7.7 | 20.6 | 11.7 | 108.1 | 15.4
2006-05-05 | 310.3 | 3.8 | <BG | 10.9 | 7.8 | 15.3 | 12.5 | 105.6 | 15.1
2006-05-06 | 327.8 | 4 | <BG | 10.9 | 7.9 | 16.2 | 13 | 106.8 | 15.5
2006-05-07 | 328.3 | 4 | <BG | 11.1 | 8.1 | 15.6 | 13.2 | 108.9 | 15.3
2006-05-08 | 314.5 | 3.8 | <BG | 11.1 | 8.3 | unplausibel | 13.4 | 110 | 15
2006-05-09 | 267.2 | 3.7 | <BG | 10.8 | 8.2 | unplausibel | 13.5 | 107 | 14.9
2006-05-10 | 236 | 3.7 | <BG | 11 | 8.4 | 12.9 | 13.6 | 109.4 | 14.9
2006-05-11 | 284.4 | 3.5 | <BG | 11 | 8.5 | 12 | 14 | 110.4 | 14.6
2006-05-12 | 320.1 | 3.5 | <BG | 10.9 | 8.7 | 12 | 14.6 | 111.3 | 14.3
2006-05-13 | 320.2 | 3.5 | <BG | 10.6 | 8.7 | 12.1 | 14.8 | 108.3 | 14.6
2006-05-14 | 318.6 | 3.6 | <BG | 10.3 | 8.6 | 11.5 | 14.7 | 105.1 | 14.4
2006-05-15 | 311.6 | 3.6 | <BG | 11.1 | 8.6 | unplausibel | 15 | 113.7 | 14.7
2006-05-16 | 295.2 | 3.6 | <BG | 10.8 | 8.6 | unplausibel | 15 | 111 | 14.5
2006-05-17 | 315.1 | 3.4 | <BG | 10.4 | 8.4 | 22.7 | 15.3 | 106.9 | 14.2
2006-05-18 | 317.3 | 3.4 | <BG | 10.2 | 8.2 | unplausibel | 14.8 | 104.1 | 14.4
2006-05-19 | 346.9 | 3.6 | <BG | 10.3 | 7.9 | unplausibel | 14.8 | 105.2 | 14.5
2006-05-20 | 366.1 | 3.6 | <BG | 10.3 | 8 | unplausibel | 15 | 105.6 | 13.7
2006-05-21 | 366.4 | 3.8 | <BG | 10.4 | 8.1 | unplausibel | 14.7 | 105.7 | 14
2006-05-22 | 346.4 | 3.4 | <BG | 11.4 | 8.6 | unplausibel | 15.7 | 118.5 | 13.2
2006-05-23 | 317.4 | 3.4 | <BG | 11.2 | 8.8 |  | 16.1 | 117.3 | 13.2
2006-05-24 | 334 | 3.5 | <BG | 11.3 | 8.7 | unplausibel | 16.2 | 118.8 | 13.5
2006-05-25 | 300 | 3.6 | <BG | 10.6 | 8.5 | 9.3 | 15.7 | 110 | 14
2006-05-26 | 294.8 | 3.6 | <BG | 10.4 | 8.3 | 8.7 | 15.6 | 107.8 | 14.3
2006-05-27 | 271.5 | 3.6 | <BG | 10 | 8 | 9.8 | 15.2 | 103.1 | 14.2
2006-05-28 | unplausibel | 3.5 | <BG | 10 | 7.9 | 10.5 | 15.4 | 103.4 | 14.1
2006-05-29 | unplausibel | 3.5 | <BG | 9.4 | 7.6 | 25.6 | 15.1 | 96.7 | 14.7
2006-05-30 | unplausibel | unplausibel | unplausibel | unplausibel | unplausibel | unplausibel | unplausibel | unplausibel | unplausibel
2006-05-31 | 305.9 | 3.9 | <BG | 9.9 | 7.5 | 97.4 | 13.4 | 97.5 | 20
2006-06-01 | 303.5 | 3.8 | <BG | 10.3 | 7.5 | 51 | 12.7 | 100.7 | 18.7
2006-06-02 | 297.9 | 3.8 | <BG | 10.6 | 7.5 | 43 | 12.6 | 102.6 | 18.9
2006-06-03 | 285 | 3.7 | <BG | 10.5 | 7.5 | 29.4 | 13 | 102.9 | 18.6
2006-06-04 | 279.5 | 3.7 | <BG | 10.5 | 7.6 | 24.2 | 13.2 | 103.2 | 18.1
2006-06-05 | 260.6 | 3.8 | <BG | 10.6 | 7.5 | 20.4 | 12.9 | 103.5 | 18
2006-06-06 | 270.8 | 3.7 | <BG | 10.5 | 7.6 | 20 | 12.9 | 102.4 | 17.5
2006-06-07 | 273.5 | 3.6 | <BG | 10.5 | 7.6 | 19.7 | 13.3 | 103.1 | 17.2
2006-06-08 | 292.2 | 3.5 | <BG | 10.5 | 7.7 | 17.1 | 13.7 | 105 | 16.7
2006-06-09 | 312.7 | 3.5 | <BG | 10.8 | 7.8 | 15.9 | 14.5 | 109.3 | 16.2
2006-06-10 | 319.6 | 3.9 | <BG | 10.5 | 8 | 14.5 | 15.6 | 109.3 | 16
2006-06-11 | 323.3 | 3.8 | <BG | 10.5 | 8.3 | 14.6 | 16.6 | 111.4 | 15.6
2006-06-12 | 320.5 | 3.5 | <BG | 11.4 | 8.6 | 14.9 | 17.6 | 123.2 | 15.9
2006-06-13 | 347.5 | 3.4 | <BG | 11.4 | 8.7 | 15.2 | 18 | 124.6 | 16.3
2006-06-14 | 350.6 | 3.3 | <BG | 11.2 | 8.8 | 15 | 18.9 | 124.5 | 16
2006-06-15 | 356.3 | 3.3 | <BG | 11 | 8.9 | 15 | 19.7 | 123.4 | 16
2006-06-16 | 353.4 | 3.1 | <BG | 10.5 | 8.9 | 15.1 | 20.4 | 119.9 | 15.9
2006-06-17 | 319.7 | 3.1 | <BG | 9.6 | 8.7 | 16.2 | 20.3 | 109.6 | 15.8
2006-06-18 | 316.9 | 3.1 | <BG | 10 | 8.7 | 17 | 20.7 | 115.6 | 15.6
2006-06-19 | unplausibel | unplausibel | <BG | 10.8 | 8.9 | 16.3 | 21.6 | 125.4 | unplausibel
2006-06-20 | unplausibel | unplausibel | <BG | 10 | 8.9 | 16.2 | 21.9 | 117.7 | unplausibel
2006-06-21 | 363.9 | unplausibel | <BG | 9.2 | 8.7 | 16.8 | 22.3 | 109 | 15.1
2006-06-22 | 344.8 | 2.9 | <BG | 8.6 | 8.6 | 16.8 | 22.8 | 102.3 | 15.2
2006-06-23 | 331.1 | 2.8 | <BG | 8.1 | 8.4 | 17.4 | 22.7 | 96.4 | 15.1
2006-06-24 | 329.4 | 3 | <BG | 7.7 | 8.1 | 17.8 | 23.1 | 92.4 | 15.2
2006-06-25 | 311.8 | 3 | <BG | 7.7 | 7.9 | 16.4 | 23.6 | 92.7 | 14.5
2006-06-26 | unplausibel | 2.8 | <BG | 9.7 | 8.5 | 16.4 | 24.2 | 118.2 | 15.6
2006-06-27 | 308.9 | 2.7 | <BG | 9.3 | 8.6 | 16.2 | 23.6 | 111.8 | 16
2006-06-28 | unplausibel | unplausibel | unplausibel | unplausibel | unplausibel | unplausibel | unplausibel | unplausibel | unplausibel
2006-06-29 | 332.8 | 2.7 | <BG | 8.7 | 8.5 | 15.7 | 23.1 | 104.2 | 16.3
2006-06-30 | 308.6 | 2.8 | 37.1 | 7.5 | 8.2 | 17.4 | 22.2 | 88.5 | 16.4
2006-07-01 | unplausibel | unplausibel | unplausibel | unplausibel | unplausibel | unplausibel | unplausibel | unplausibel | unplausibel
2006-07-02 | 277.8 | 2.9 | 30.3 | 8.6 | 7.5 | 41.2 | 18.7 | 95.5 | 18.2
2006-07-03 | unplausibel | unplausibel | unplausibel | unplausibel | unplausibel | unplausibel | unplausibel | unplausibel | unplausibel
2006-07-04 | unplausibel | unplausibel | unplausibel | unplausibel | unplausibel | unplausibel | unplausibel | unplausibel | unplausibel
2006-07-05 | 277.3 | 3 | <BG | 9.3 | 7.6 | 18.6 | 19.2 | 103.5 | 20.1
2006-07-06 | 283 | 2.9 | <BG | 9.4 | 7.7 | 16.7 | 19.7 | 105.8 | 20.1
2006-07-07 | 273.3 | 2.9 | <BG | 9.3 | 7.7 | 16.4 | 20.1 | 105.8 | 20.6
2006-07-08 | 265.6 | 2.8 | 27 | 9.2 | 7.8 | 15.3 | 20.3 | 105.2 | 20.7
2006-07-09 | 255.4 | 2.7 | <BG | 9.2 | 7.8 | 13.7 | 20.8 | 106 | 20.3
2006-07-10 | 281.2 | 2.8 | <BG | 9.5 | 8.1 | 13.5 | 21.7 | 110.9 | 20.2
2006-07-11 | 298.1 | 2.8 | 23.9 | 9.3 | 8.1 | 14.2 | 22 | 109.8 | 20.2
2006-07-12 | 292.5 | 2.6 | <BG | 9.2 | 8.2 | 15.4 | 22.4 | 109.3 | 20.1
2006-07-13 | 285.7 | 2.6 | <BG | 9.3 | 8.3 | 16.3 | 22.6 | 110 | 20.1
2006-07-14 | 269.3 | 2.7 | <BG | 9 | 8.1 | 15 | 22.2 | 106 | 20
2006-07-15 | 250.6 | 2.7 | <BG | 9.2 | 8 | 15.1 | 21.4 | 106.6 | 20.1
2006-07-16 | 238.7 | 2.7 | <BG | 9.3 | 8 | 14.4 | 20.8 | 106.6 | 20.1
2006-07-17 | 254.1 | 2.6 | <BG | 9.9 | 8.2 | 14 | 20.7 | 113.4 | 20
2006-07-18 | 295 | 2.6 | <BG | 9.7 | 8.2 | 14 | 20.7 | 111.8 | 19.9
2006-07-19 | 297.2 | 2.5 | <BG | 9.7 | 8.2 | 12.6 | 21.3 | 112.7 | 19.5
2006-07-20 | 319.5 | 2.5 | <BG | 9.8 | 8.3 | 12 | 22.3 | 115.4 | 18.9
2006-07-21 | 317.6 | 2.5 | <BG | 9.4 | 8.4 | 11.1 | 22.9 | 112.5 | 18.8
2006-07-22 | 313.3 | 2.4 | <BG | 9.6 | 8.5 | 11.5 | 23.4 | 115.7 | 18.7
2006-07-23 | 281.8 | 2.4 | <BG | 8.7 | 8.4 | 12 | 23.3 | 103.9 | 18.6
2006-07-24 | 330.8 | 2.4 | <BG | 9.8 | 8.6 | 12 | 24.4 | 119.9 | 18.2
2006-07-25 | 379.9 | 2.5 | <BG | 9.5 | 8.5 | 12 | 24.4 | 115.7 | 18.1
2006-07-26 | 373.4 | 2.5 | <BG | 9.4 | 8.5 | 12.2 | 24.5 | 115.4 | 18.1
2006-07-27 | 378.1 | 2.4 | <BG | 9.4 | 8.6 | 11.8 | 24.9 | 115.9 | 17.6
2006-07-28 | 421.2 | 2.4 | <BG | 8.2 | 8.4 | 11.1 | 24.8 | 100.9 | 17.4
2006-07-29 | 443.7 | 2.4 | <BG | 6.8 | 8 | 11 | 24.7 | 83.5 | 17.6
2006-07-30 | 462 | 2.6 | <BG | 6.6 | 7.9 | 11 | 25 | 81 | 17.4
2006-07-31 | 454.9 | 2.4 | <BG | 7 | 8 | 11.3 | 25.5 | 86.5 | 17
2006-08-01 | 452.3 | 2.4 | <BG | 7 | 8 | 13 | 24.8 | 86.3 | 17.2
2006-08-02 | 444.2 | 2.4 | <BG | 7.7 | 8.2 | 13.3 | 24.2 | 93.9 | 17.2
2006-08-03 | 429.9 | 2.3 | <BG | 8.9 | 8.5 | unplausibel | 23.6 | 107.1 | 17.4
2006-08-04 | 413.6 | 2.2 | <BG | 8.5 | 8.4 | unplausibel | 22.6 | 100.5 | 17.3
2006-08-05 | 410.8 | 2.1 | <BG | 8.1 | 8.2 | unplausibel | 21.7 | 94.5 | 17.2
2006-08-06 | 412 | 2.3 | <BG | 7.7 | 7.9 | unplausibel | 20.8 | 89 | 17.1
2006-08-07 | 400.2 | 2.6 | <BG | 8.4 | 7.8 | unplausibel | 20.1 | 94.9 | 17.5
2006-08-08 | 411.4 | 2.9 | <BG | 8.3 | 7.7 | 32.2 | 19.7 | 93.8 | 17
2006-08-09 | 342.2 | 2.8 | <BG | 8.3 | 7.5 | 76.3 | 18.8 | 92 | 18.4
2006-08-10 | 263.9 | 2.4 | <BG | 8.5 | 7.5 | 115.3 | 17.9 | 92 | 22.8
2006-08-11 | 268.9 | 2.6 | <BG | 8.6 | 7.5 | 85.6 | 17.9 | 93.6 | 24
2006-08-12 | 270.8 | 2.8 | <BG | 8.8 | 7.4 | 43.1 | 17.9 | 95.2 | 23.1
2006-08-13 | 246.2 | 2.7 | <BG | 8.9 | 7.4 | 29.3 | 17.8 | 96.1 | 22.3
2006-08-14 | 251.4 | 2.7 | <BG | 8.8 | 7.4 | 22.4 | 18.1 | 95.9 | 22.1
2006-08-15 | 262.5 | 2.7 | <BG | 8.9 | 7.5 | 20.9 | 17.9 | 96.6 | 21.7
2006-08-16 | 276.2 | 2.7 | <BG | 8.9 | 7.5 | 19.3 | 18 | 97.3 | 21.3
2006-08-17 | 288.8 | 2.6 | <BG | 9.3 | 7.6 | 16 | 18.7 | 103 | 21.1
2006-08-18 | 306.7 | 2.9 | <BG | 9.3 | 7.6 | 14.9 | 19 | 103.4 | 20.7
2006-08-19 | 321.1 | 2.9 | <BG | 9.5 | 7.8 | 14.2 | 19.6 | 106.6 | 20.2
2006-08-20 | 332.8 | 2.7 | <BG | 9.5 | 7.8 | 13.6 | 19.7 | 106.3 | 19.6
2006-08-21 | 342.8 | 2.7 | <BG | 9.5 | 8 | 14 | 19.9 | 107 | 19
2006-08-22 | 344.3 | 2.7 | <BG | 9.1 | 7.9 | 13.2 | 19.4 | 101.5 | 18.8
2006-08-23 | 321.5 | 2.9 | <BG | 9 | 8 | 12.8 | 19.5 | 100.8 | 19
2006-08-24 | 347.8 | 2.7 | <BG | 9.9 | 8.3 | 12.8 | 19.6 | 111.8 | unplausibel
2006-08-25 | 344.6 | 2.7 | <BG | 9.5 | 8.3 | 13.1 | 19.9 | 107.6 | unplausibel
2006-08-26 | 342.8 | 2.9 | <BG | 9.3 | 8.2 | 13.5 | 19.8 | 104.8 | unplausibel
2006-08-27 | 346.2 | 2.8 | <BG | 9.2 | 8.1 | 12.6 | 19.5 | 103.7 | unplausibel
2006-08-28 | 349.8 | 2.7 | <BG | 9.8 | 8.2 | 12.9 | 19.4 | 109.5 | unplausibel
2006-08-29 | 336.3 | 2.7 | <BG | 9.1 | 7.9 | 13.6 | 18.5 | 100.2 | unplausibel
2006-08-30 | 331.3 | 2.7 | <BG | 9.2 | 7.9 | 14.4 | 17.8 | 100.1 | unplausibel
2006-08-31 | 358.5 | 2.9 | <BG | 9.6 | 7.9 | 16.2 | 17.5 | 103.2 | unplausibel
2006-09-01 | 375.1 | 2.9 | <BG | 9.3 | 7.8 | 15.1 | 17.1 | 99.9 | 13.6
2006-09-02 | 351.2 | 2.9 | <BG | 9.3 | 7.8 | 17.7 | 17.3 | 99.8 | 14.3
2006-09-03 | 333.4 | 2.6 | <BG | 9.1 | 7.7 | 16.5 | 17.3 | 98.1 | 15.5
2006-09-04 | 325.6 | 2.5 | <BG | 9.3 | 7.8 | 16.3 | 17.9 | 100.6 | 15.6
2006-09-05 | 306 | 2.6 | <BG | 9.4 | 7.8 | 14.7 | 18.1 | 102.7 | 16.3
2006-09-06 | 278 | 2.5 | <BG | 9.1 | 7.7 | 15 | 18.5 | 100.1 | 16.4
2006-09-07 | 313.2 | 2.4 | <BG | 9.2 | 7.8 | 14 | 19 | 101.8 | 15.7
2006-09-08 | 321.1 | 2.5 | <BG | 8.9 | 7.7 | 13.5 | 18.4 | 98.2 | 15.1
2006-09-09 | 334.2 | 2.5 | <BG | 9.1 | 7.8 | 12.8 | 18 | 99.4 | 14.8
2006-09-10 | 320.6 | 2.6 | <BG | 9.4 | 7.9 | 11.8 | 18 | 102.2 | 14.2
2006-09-11 | 336.3 | 2.6 | <BG | 9.9 | 8.1 | 12 | 18.5 | 109.1 | 14.5
2006-09-12 | 356.6 | 2.8 | <BG | 9.7 | 8 | 12 | 18.3 | 105.8 | 14.1
2006-09-13 | 363.4 | 2.8 | <BG | 9.9 | 8.1 | 12 | 18.4 | 108.9 | 13.6
2006-09-14 | 366.7 | 2.7 | <BG | 10.1 | 8.3 | 11.7 | 18.6 | 110.9 | 13
2006-09-15 | 361.9 | 3 | <BG | 9.6 | 8.2 | 11.9 | 18.7 | 106 | 12.7
2006-09-16 | 351.3 | 2.8 | <BG | 9.5 | 8.2 | 11.4 | 18.7 | 104.4 | 12.4
2006-09-17 | 377.3 | 2.7 | <BG | 9.5 | 8.3 | 11.1 | 18.9 | 104.9 | 12.4
2006-09-18 | 389.7 | 2.6 | <BG | 10.4 | 8.6 | 8.2 | 19.2 | 116.1 | 12.4
2006-09-19 | 401 | 2.7 | <BG | 8.7 | 8.2 | 7.5 | 18.7 | 96.6 | 12.4
2006-09-20 | 410.1 | 2.9 | <BG | 8.7 | 8.1 | 7.9 | 18.5 | 95.9 | 13
2006-09-21 | 416.2 | 2.8 | <BG | 9.6 | 8.3 | 7.2 | 18.5 | 105.3 | 12.4
2006-09-22 | 412.6 | 2.9 | <BG | 9.6 | 8.2 | 7.7 | 18.4 | 105.6 | 12.2
2006-09-23 | 412.7 | 2.9 | <BG | 10 | 8.4 | 6.9 | 18.3 | 109.5 | 12.2
2006-09-24 | 410.1 | 2.9 | <BG | 10.2 | 8.4 | 6.4 | 18.1 | 111.4 | 12.4
2006-09-25 | 398.5 | 2.7 | <BG | 10.9 | 8.6 | 6.9 | 18.4 | 119.2 | 12.5
2006-09-26 | 393.2 | 2.7 | <BG | 10.5 | 8.5 | 7.1 | 18.1 | 114.2 | 12.4
2006-09-27 | 390.5 | 2.7 | <BG | 10.1 | 8.5 | 7.1 | 18.2 | 110.4 | 12.3
2006-09-28 | 410.2 | 3.1 | <BG | 10.8 | 8.7 | 7.7 | 18.6 | 119.3 | 12
2006-09-29 | 440.1 | 3.1 | <BG | 10.3 | 8.6 | 7.3 | 18.1 | 112.4 | 11.8
2006-09-30 | 441.7 | 3 | <BG | 10.3 | 8.6 | 7.6 | 18.1 | 112 | 11.3
2006-10-01 | 430.6 | 2.9 | <BG | 9.2 | 8.3 | 8.5 | 18 | 99.6 | 12
2006-10-02 | 440 | 2.9 | <BG | 9 | 8.2 | 8.2 | 17.8 | 97.6 | 12.1
2006-10-03 | 440.2 | 3.1 | <BG | 8.3 | 7.9 | 8.8 | 17.6 | 89.8 | 12.1
2006-10-04 | 440.4 | 3.3 | <BG | 8.4 | 7.7 | 8.6 | 17.2 | 89.4 | 11.5
2006-10-05 | 434.3 | 3.1 | <BG | 9 | 7.8 | 8 | 16.8 | 95.9 | 12.1
2006-10-06 | 432.7 | 2.9 | <BG | 9.5 | 7.8 | 7.7 | 16.1 | 100.1 | 12.3
2006-10-07 | 431.3 | 3 | <BG | 9.2 | 7.7 | 7.7 | 15.9 | 95.8 | 12.3
2006-10-08 | 433.2 | 3.4 | <BG | 9.5 | 7.7 | 6.5 | 15.6 | 98.8 | 12.2
2006-10-09 | 427.2 | 3.1 | <BG | 10 | 7.8 | 6.8 | 15.5 | 103.2 | 12.5
2006-10-10 | 426.7 | 3 | <BG | 10.1 | 7.8 | 7 | 15 | 104 | 12.8
2006-10-11 | 418.4 | 2.9 | <BG | 10.5 | 7.9 | 7 | 15 | 107 | 13
2006-10-12 | 425.6 | 2.8 | <BG | 10.5 | 8 | 6.8 | 14.9 | 106.9 | 12.5
2006-10-13 | 409.2 | 2.7 | <BG | 9.8 | 7.8 | 6.7 | 14.8 | 99.8 | 12.6
2006-10-14 | 393.4 | 2.9 | <BG | 9.8 | 7.9 | 7.1 | 15.1 | 101 | 12.6
2006-10-15 | 373.1 | 2.8 | <BG | 9.9 | 7.8 | 6.9 | 14.7 | 100.6 | 12.9
2006-10-16 | 395.8 | 2.8 | <BG | 10.4 | 8 | 6.5 | 14.7 | 105.3 | 12.9
2006-10-17 | 405.1 | 2.8 | <BG | 10.1 | 7.9 | 7.2 | 13.9 | 100.7 | 12.8
2006-10-18 | 412.2 | 2.7 | <BG | 10.3 | 8 | 7.1 | 13.3 | 101.9 | 12.5
2006-10-19 | 407.1 | 2.6 | <BG | 10.3 | 8 | 7 | 12.8 | 101 | 12.8
2006-10-20 | 413.5 | 2.7 | <BG | 10.4 | 8 | 7 | 12.6 | 101.4 | 12.7
2006-10-21 | 412.8 | 2.7 | <BG | 10.6 | 8 | 7.8 | 12.4 | 102.3 | 12.8
2006-10-22 | 411.9 | 2.7 | <BG | 10.8 | 8.1 | 6.8 | 12.6 | 105.3 | 12.6
2006-10-23 | 419.6 | 2.8 | <BG | 10.5 | 7.9 | 6.8 | 12.7 | 102.7 | 13
2006-10-24 | 418 | 2.8 | <BG | 10.7 | 8 | 6.7 | 13.1 | 104.6 | 13
2006-10-25 | 425.1 | 2.7 | <BG | 10.7 | 8 | 6.8 | 13 | 105.5 | 12.8
2006-10-26 | 428.3 | 2.7 | <BG | 11 | 8.2 | 7 | 13.1 | 108 | 13.1
2006-10-27 | 420.1 | 2.7 | <BG | 10.4 | 8.1 | 7 | 13.4 | 103 | 13.1
2006-10-28 | 422.8 | 2.8 | <BG | 10.3 | 8.1 | 6.7 | 13.5 | 102.1 | 13.1
2006-10-29 | 407.3 | 2.7 | <BG | 9.6 | 7.8 | 11 | 13.5 | 94.8 | 12.9
2006-11-02 | 455.7 | unplausibel | <BG | 10.7 | 7.9 | unplausibel | 10.6 | 99.2 | unplausibel
2006-11-03 | 463.8 | 3.2 | <BG | 11.1 | 7.8 | 6.5 | 9.4 | 100.5 | 12.7
2006-11-04 | 449.7 | 3.1 | 43.2 | 11.2 | 7.8 | 6.2 | 8.8 | 99.3 | 12.8
2006-11-05 | 429.4 | 3.1 | 32.7 | 11 | 7.7 | 10.4 | 8.9 | 98.6 | 12.9
2006-11-06 | 403.2 | 3.2 | 36.5 | 10.9 | 7.6 | unplausibel | 9.3 | 98.1 | 15.2
2006-11-07 | 410.2 | 3.4 | 54.2 | 10.9 | 7.7 | unplausibel | 9.8 | 98.9 | 15.2
2006-11-08 | 385.7 | 3.1 | 27.3 | 10.9 | 7.6 | unplausibel | 8.8 | 97.1 | 14.5
2006-11-09 | 359.8 | 2.8 | 35.6 | 10.9 | 7.7 | unplausibel | 8.8 | 97.2 | 16.4
2006-11-10 | 391.3 | 3.2 | 27.3 | 10.8 | 7.7 | unplausibel | 8.9 | 96.3 | 14.9
2006-11-11 | 407.9 | 3.4 | <BG | 10.8 | 7.8 | unplausibel | 8.7 | 96.1 | 14.2
2006-11-12 | 395.4 | 3 | <BG | 10.8 | 7.8 | unplausibel | 8.8 | 96.1 | 12.7
2006-11-13 | 364.4 | 2.9 | <BG | 10.9 | 7.8 | unplausibel | 8.3 | 95.9 | 13.1
2006-11-14 | 347.2 | 2.9 | <BG | 11 | 7.7 | unplausibel | 8.4 | 96.9 | 13.7
2006-11-15 | 360.9 | 3.2 | <BG | 11.1 | 7.7 | 14.3 | 8.9 | 98.6 | 13.8
2006-11-16 | 355.3 | 3.3 | <BG | 11.3 | 7.7 | 14.6 | 8.9 | 100.6 | 13
2006-11-17 | 345.8 | 3.3 | <BG | 11.5 | 7.7 | 14.2 | 8.9 | 102.6 | 13
2006-11-18 | 345.6 | 3.2 | <BG | 11.5 | 7.7 | 13 | 9 | 102.7 | 12.9
2006-11-19 | 355.1 | 3.1 | <BG | 11.4 | 7.7 | 12.1 | 9.2 | 101.9 | 12.8
2006-11-20 | 351.5 | 3 | <BG | 11.3 | 7.8 | 11.8 | 9.1 | 101.4 | 12.8
2006-11-21 | 359.1 | 3 | <BG | 11.3 | 7.8 | 11.9 | 8.7 | 100.1 | 13
2006-11-22 | 366.8 | 3.1 | <BG | 11.2 | 7.8 | 11.5 | 8.8 | 99.9 | 12.8
2006-11-23 | 370.1 | 3.1 | <BG | 11.3 | 7.8 | 11.1 | 8.4 | 99.4 | 12.8
2006-11-24 | 374.7 | 3.3 | <BG | 11.3 | 7.8 | 11.1 | 8.4 | 99.5 | 12.9
2006-11-25 | 376.8 | 3.3 | <BG | 11.3 | 7.8 | 9.6 | 8.5 | 99.7 | 12.9
2006-11-26 | 383.4 | 3.3 | <BG | 11.2 | 7.7 | 8.9 | 8.7 | 99.5 | 12.6
2006-11-27 | 384.5 | 3.4 | <BG | 11 | 7.7 | 8.4 | 9 | 98.2 | 13.4
2006-11-28 | 387.6 | 3.5 | <BG | 10.8 | 7.7 | 8.7 | 9.1 | 96.5 | 13.9
2006-11-29 | 395.4 | 3.6 | <BG | 10.7 | 7.7 | 8.5 | 9.1 | 95.5 | 13.7
2006-11-30 | 405.6 | 3.5 | <BG | 10.7 | 7.7 | 8.8 | 9.3 | 96.5 | 13.4
2006-12-01 | 409.8 | 3.6 | <BG | 10.8 | 7.7 | 8.6 | 9 | 96.1 | 13.4
2006-12-02 | 407.9 | 3.6 | 24 | 10.7 | 7.7 | 8.3 | 8.7 | 95.2 | 13.3
2006-12-03 | 414.8 | 3.7 | 24 | 10.8 | 7.7 | 8.3 | 8.3 | 94.8 | 13.3
2006-12-04 | 426.3 | 3.9 | <BG | 10.8 | 7.8 | 8.5 | 8.4 | 94.8 | 13.1
2006-12-05 | 431 | 4.1 | <BG | 10.6 | 7.7 | 7.8 | 8.4 | 93.8 | 12.7
2006-12-06 | 428.3 | 4 | <BG | 10.6 | 7.7 | 8.4 | 8.5 | 93.9 | 12.8
2006-12-07 | 434.6 | 3.9 | <BG | 10.7 | 7.8 | 8.7 | 8.5 | 94.5 | 12.8
2006-12-08 | 437.6 | 3.8 | <BG | 10.7 | 7.8 | 9 | 8.5 | 94.5 | 12.9
2006-12-09 | 419.1 | 4.3 | <BG | 10.6 | 7.7 | 8.5 | 8.6 | 93.3 | 13
2006-12-10 | 400 | 4 | <BG | 10.7 | 7.7 | 10.9 | 8.4 | 94.2 | 12.7
2006-12-11 | 424.2 | 4 | <BG | 10.9 | 7.7 | 11.1 | 7.9 | 94.7 | 12.7
2006-12-12 | 429 | 4 | <BG | 11 | 7.7 | 11.3 | 7.6 | 95.2 | 12.9
2006-12-13 | 417.1 | 3.7 | <BG | 11.3 | 7.8 | 10.6 | 7.2 | 96.4 | 12.8
2006-12-14 | 433.6 | 3.9 | <BG | 11.3 | 7.8 | 9.8 | 7 | 96 | 12.5
2006-12-15 | 429.5 | 3.7 | <BG | 11.5 | 7.8 | 9.2 | 6.6 | 96.8 | 12.6
2006-12-16 | 430 | 3.7 | <BG | 11.5 | 7.8 | 9.1 | 6.3 | 96.6 | 12.7
2006-12-17 | 423.3 | 3.7 | <BG | 11.6 | 7.8 | 9 | 6.4 | 96.9 | 13.1
2006-12-18 | 422.7 | 3.7 | <BG | 11.8 | 7.8 | 9.1 | 6.1 | 97.9 | 12.8
2006-12-19 | 407.1 | 3.6 | <BG | 11.8 | 7.8 | 9 | 6 | 97.6 | 12.5
2006-12-20 | 395.6 | 3.9 | <BG | 11.6 | 7.8 | 9.1 | 6.2 | 96.6 | 12.5
2006-12-21 | 410.5 | 4 | <BG | 11.7 | 7.8 | 8.9 | 6.4 | 97.8 | 12.7
2006-12-22 | 404.2 | 3.8 | <BG | 11.6 | 7.8 | 8.4 | 6.4 | 97.5 | 12.7
2006-12-23 | 403.8 | 3.8 | <BG | 11.6 | 7.8 | 8.9 | 6.4 | 96.8 | 12.7
2006-12-24 | 409.2 | 3.9 | <BG | 11.5 | 7.8 | 8.4 | 6.2 | 96 | 12.7
2006-12-25 | 416.1 | 4 | 23.5 | 11.6 | 7.8 | 8 | 6.1 | 96.3 | 12.6
2006-12-26 | 417.1 | 4 | 27.5 | 11.7 | 7.8 | 8 | 6 | 96.6 | 12.6
2006-12-27 | unplausibel | unplausibel | unplausibel | unplausibel | unplausibel | unplausibel | unplausibel | unplausibel | unplausibel
2006-12-28 | 421 | 4 | 86.7 | 11.5 | 7.7 | 6 | 5 | 93.1 | 13.5
2006-12-29 | 414.3 | 3.8 | 69.8 | 11.6 | 7.7 | 6 | 5 | 94 | 12.9
2006-12-30 | 417.6 | 3.9 | 66.6 | 11.5 | 7.8 | 6 | 5.1 | 93.7 | 12.7
2006-12-31 | 410.1 | 3.8 | 48.6 | 11.4 | 7.8 | 6 | 5.4 | 93.5 | 12.5