## Gesamtliste
A | B | C | D | E | F | G | H | I | J | K | L | M | N | O | P | Q | R | S | T | U
Gefahrenanalyse
Gefahren |  |  | Quelle |  |  |  | Ursache |  |  | Verantwortl. |  |  | Betroffenheit |  |  |  |  | Relevanz
Kategorie | Nr. | Gefahrenquelle | Leitfaden Sicherheit der Trinkwasserversorgung [19] | Schutz Kritischer Infrastrukturen [45] | DVGW W 1001-B1[46] | Störfalldokumentation des WVU [30] | Intern | Extern | Exposition im VG | Wasserversorger | Land/ Kommune | Bund | Anlagen, Bauwerke | Verteilungsnetz | Personal | Region | Gefahrenausmaß (MW der Betroffenheit) | Eintrittswahrscheinlichkeit | Relevanz (Produkt aus Gefahrenausmaß und Eintrittswahrscheinlichkeit) | Bewertung zur Szenarioauswahl, Bemerkungen
| 1 | Gefahr 1 | x | x | x |  |  | x | x | 1 |  |  | 1 | 1 | 1 | 1 | 1 | 3 | 3
| 2 | Gefahr 2 |  | x |  |  |  | x | x | 1 | 1 | 1 | 3 | 3 | 3 | 3 | 3 | 2 | 6
| n | Gefahr n |  |  |  | x | x |  | x | 1 |  |  | 1 | 1 | 2 | 3 | 1.75 | 2 | 3.5
Naturgefahren | N-1 | Hochwasser < HQ 100 | x | x | x |  |  | x | x | 1 |  |  | 1 | 1 | 1 | 1 | 1 | 3 | 3 | vereinzelte Anlagen betroffen, separate Gefahrenanalyse HW liegt vor
| N-2 | Hochwasser > HQ 100 | x | x | x |  |  | x | x |  | 1 | 1 | 1 | 1 | 2 | 2 | 1.5 | 2 | 3
| N-3 | Starkniederschlag | x | x |  | x |  | x | x | 1 |  |  | 2 | 2 | 2 | 2 | 2 | 2 | 4
| N-4 | Sturzflut |  | x |  |  |  | x | x | 1 | 1 |  | 2 | 2 | 2 | 2 | 2 | 2 | 4
| N-5 | Trübung, bakteriologische Beanstandung |  |  |  | x | x | x | x | 1 |  |  | 2 | 2 | 1 | 2 | 1.75 | 3 | 5.25 | vereinzelte Anlagen betroffen, Gefahrenanalyse im Rahmen der Hochwasserbearbeitung bereits durchgeführt
| N-6 | Hitze | x | x |  |  |  | x | x | 1 |  |  | 1 | 1 | 2 | 3 | 1.75 | 3 | 5.25 | keine direkte Beeinträchtigung der Wasserversorgung
| N-7 | Trockenheit | x | x |  | x |  | x | x | 1 | 1 | 1 | 3 | 3 | 3 | 3 | 3 | 3 | 9 | hohe Relevanz, Szenario betrachten
| N-8 | Kälte | x | x | x | x |  | x | x | 1 |  |  | 2 | 2 | 2 | 2 | 2 | 2 | 4 | vereinzelte Anlagen betroffen, Szenario sollte betrachtet
| N-9 | Schneefall | x | x |  |  |  | x | x | 1 | 1 |  | 2 | 1 | 2 | 2 | 1.75 | 2 | 3.5 | Vereinzelte Wegabsperrung möglich
| N-10 | Sturm, Tornado, Unwetter | x | x |  | x |  | x | x | 1 | 1 |  | 2 | 1 | 2 | 2 | 1.75 | 3 | 5.25 | vereinzelte Anlagen betroffen, Szenario sollte betrachtet
| N-11 | Erdbeben | x | x | x |  |  | x | [11 empty] | keine Exposition
| N-12 | Erdrutsche | x | x | x |  |  | x | x | 1 | 1 |  | 2 | 1 | 1 | 1 | 1.25 | 1 | 1.25 | sehr selten
| N-13 | Erdsenkung | x | x |  |  |  | x | [11 empty] | keine Exposition
| N-14 | Groß- und Flächenbrand | x | x |  |  |  | x | x |  | 1 |  | 2 | 1 | 2 | 2 | 1.75 | 2 | 3.5 | keine separates Szenario betrachten
| N-15 | Epidemie, Pandemie | x | x |  |  |  | x | x | 1 | 1 | 1 | 1 | 2 | 3 | 3 | 2.25 | 2 | 4.5 | keine separates Szenario betrachten
| N-16 | Kontamination des Bodens |  | x | x |  |  | x | x | 1 |  |  | 2 | 2 | 1 | 1 | 1.5 | 2 | 3 | aus natürlichen Ereignissen
| N-17 | Meteoriten und Kometen |  | x |  |  |  | x | x |  |  | 1 | 3 | 3 | 3 | 3 | 3 | 1 | 3 | keine Möglichkeiten des WVU
| N-18 | Sonnensturm |  | x |  |  |  | x | x |  |  | 1 | 3 | 1 | 3 | 3 | 2.5 | 1 | 2.5 | keine Möglichkeiten des WVU, Stromausfall separat betrachtet
technische Störungen/ menschliches Versagen | T-1 | Unternehmensorganisation |  | x | x |  | x |  | x | 1 |  |  | 3 | 3 | 2 | 1 | 2.25 | 2 | 4.5 | Absicherung über Qualitäts-, Umwelt- und Energiemanagementsys.
| T-2 | unzureichende Zustandsbewertung |  | x | x |  | x |  | x | 1 |  |  | 3 | 3 | 1 | 1 | 2 | 2 | 4 | Absicherung über Qualitäts-, Umwelt- und Energiemanagementsys.
| T-3 | unzureichende Substanzerhaltung |  | x | x |  | x |  | x | 1 |  |  | 3 | 3 | 1 | 1 | 2 | 2 | 4 | Absicherung über Qualitäts-, Umwelt- und Energiemanagementsys.
| T-4 | Unzureichender Bereitschaftsdienst |  |  | x |  | x |  | x | 1 |  |  | 2 | 2 | 1 | 1 | 1.5 | 2 | 3 | Absicherung über Qualitäts-, Umwelt- und Energiemanagementsys.
| T-5 | Unzureichende Wartung, Inspektion |  |  | x |  | x |  | x | 1 |  |  | 2 | 2 | 1 | 1 | 1.5 | 2 | 3 | Absicherung über Qualitäts-, Umwelt- und Energiemanagementsys.
| T-6 | Unzureichende Anlagendokumentation |  |  | x |  | x |  | x | 1 |  |  | 2 | 2 | 1 | 1 | 1.5 | 2 | 3 | Absicherung über Qualitäts-, Umwelt- und Energiemanagementsys.
| T-7 | Fehlerhafte Netzdokumentation |  |  | x |  | x |  | x | 1 |  |  | 2 | 2 | 1 | 1 | 1.5 | 2 | 3 | Absicherung über Qualitäts-, Umwelt- und Energiemanagementsys.
| T-8 | unzureichend qualifiziertes Personal |  |  | x |  | x |  | x | 1 |  |  | 2 | 2 | 1 | 1 | 1.5 | 2 | 3 | Absicherung über Qualitäts-, Umwelt- und Energiemanagementsys.
| T-9 | unzureichend qualifizierte Dienstleister |  |  | x |  | x | x | x | 1 |  |  | 2 | 2 | 1 | 1 | 1.5 | 2 | 3 | Absicherung über Qualitäts-, Umwelt- und Energiemanagementsys.
| T-10 | Baumaßnahmen Dritter |  |  | x | x |  | x | x | 1 |  |  | 2 | 2 | 1 | 1 | 1.5 | 2 | 3 | nur punktuelle Auswirkungen, langfriste Absicherung notwendig
| T-11 | fehlende Redundanz |  |  | x |  | x |  | x | 1 |  |  | 2 | 2 | 1 | 1 | 1.5 | 2 | 3
| T-12 | Fehldimension |  |  | x |  | x |  | x | 1 |  |  | 2 | 2 | 1 | 1 | 1.5 | 2 | 3 | Absicherung über Qualitäts-, Umwelt- und Energiemanagementsys.
| T-13 | zu geringe Überdeckung |  |  | x |  | x |  | x | 1 |  |  | 2 | 2 | 1 | 1 | 1.5 | 2 | 3 | Absicherung über Qualitäts-, Umwelt- und Energiemanagementsys.
| T-14 | ungeeignete Bauverfahren |  |  | x |  | x |  | x | 1 |  |  | 2 | 2 | 1 | 1 | 1.5 | 2 | 3 | Absicherung über Qualitäts-, Umwelt- und Energiemanagementsys.
| T-15 | falsche Werkstoffe |  |  | x |  | x | x | x | 1 |  |  | 2 | 2 | 1 | 1 | 1.5 | 2 | 3 | Absicherung über Qualitäts-, Umwelt- und Energiemanagementsys.
| T-16 | unsachgemäße Desinfektion |  |  | x |  | x |  | x | 1 |  |  | 2 | 2 | 1 | 1 | 1.5 | 2 | 3 | Absicherung über Qualitäts-, Umwelt- und Energiemanagementsys.
| T-17 | unzulässiger Wasserdruck |  |  | x |  | x |  | x | 1 |  |  | 2 | 2 | 1 | 1 | 1.5 | 2 | 3 | Absicherung über Qualitäts-, Umwelt- und Energiemanagementsys.
| T-18 | Störungen an Anlagenteilen |  |  | x |  | x |  | x | 1 |  |  | 2 | 2 | 1 | 1 | 1.5 | 2 | 3 | Absicherung über Qualitäts-, Umwelt- und Energiemanagementsys.
| T-19 | kritische Fließverhältnisse |  |  | x |  | x |  | x | 1 |  |  | 2 | 2 | 1 | 1 | 1.5 | 2 | 3 | Absicherung über Qualitäts-, Umwelt- und Energiemanagementsys.
| T-20 | Rohrbruch auf Fernwasserleitung |  |  | x | x | x | x | x | 1 |  |  | 2 | 3 | 1 | 1 | 1.75 | 3 | 5.25 | vereinzelte Anlagen betroffen, Szenario sollte betrachtet werden
| T-21 | Einspeisung von Nicht- Trinkwasser |  |  | x |  |  | x | x | 1 |  |  | 2 | 3 | 2 | 2 | 2.25 | 3 | 6.75 | Szenario sollte betrachtet werden, kein direkter Ausfall der Wasserversorgung aber hohe Verkeimung möglich
| T-22 | Stromausfall kurz, punktuell | x | x | x | x |  | x | x | 1 | 1 |  | 2 | 2 | 1 | 2 | 1.75 | 3 | 5.25 | vereinzelte Anlagen betroffen, Szenario sollte betrachtet werden
| T-23 | Stromausfall lang, flächendeckend | x | x | x |  |  | x | x |  | 1 | 1 | 3 | 3 | 3 | 3 | 3 | 2 | 6 | hohe Relevanz, Szenario betrachten
| T-24 | Ausfall Informationstechnik | x | x |  |  | x | x | x | 1 |  |  | 2 | 1 | 2 | 1 | 1.5 | 3 | 4.5 | Systeme arbeiten autark weiter, Erhöhter Personalaufwand zur Überwachung
| T-25 | Ausfall der Erdgasversorgung |  | x |  |  |  | x | x | 1 |  |  | 2 | 1 | 1 | 2 | 1.5 | 2 | 3
| T-26 | Atomunfall | x |  |  |  |  | x |  |  |  | 1 | 3 | 3 | 3 | 3 | 3 | 1 | 3 | keine Möglichkeiten des WVU
| T-27 | Unfälle mit Gefahrstoffen | x | x |  | x | x | x | x | 1 | 1 |  | 2 | 3 | 1 | 2 | 2 | 3 | 6 | vereinzelte Anlagen betroffen, Szenario sollte betrachtet werden
| T-28 | Gewässerverunreinigung | x |  |  |  |  | x | x | 1 | 1 |  | 2 | 2 | 1 | 1 | 1.5 | 3 | 4.5 | keine separate Betrachtung und Abhandlung als Eintrag
| T-29 | Landwirtschaftliche Einträge |  |  |  | x |  | x | x | 1 | 1 |  | 2 | 3 | 1 | 2 | 2 | 3 | 6 | vereinzelte Anlagen betroffen, Szenario sollte betrachtet werden
Anschläge, Sabotage, kriegerische Handlungen | A-1 | IT- Angriff | x | x |  |  |  | x | x | 1 | 1 |  | 2 | 2 | 1 | 1 | 1.5 | 2 | 3 | Zugriff von außen nur auf Prozessleitsystem, kein Zugriff auf Wasserversorgungsanlagen möglich
| A-2 | Sabotage, Manipulation, Terrorismus | x |  | x |  |  | x | x | 1 | 1 |  | 2 | 2 | 1 | 2 | 1.75 | 2 | 3.5 | Absicherung der Anlagen Notwendig, teilweise Einbruchmeldeanlagen vorhanden
| A-3 | unzureichender Objektschutz, Einbruch, Diebstahl, Vandalismus | x |  | x |  | x |  | x | 1 |  |  | 2 | 2 | 1 | 1 | 1.5 | 3 | 4.5 | Absicherung notwendig, teilweise Einbruchmeldeanlagen vorhanden, Bsp. Vandalismus am HB Folge 2018
| A-4 | Entführung |  | x |  |  |  | x | x | 1 | 1 |  | 2 | 2 | 1 | 1 | 1.5 | 2 | 3
| A-5 | Erpressung |  | x |  |  |  | x | x | 1 | 1 |  | 2 | 2 | 1 | 1 | 1.5 | 2 | 3
| A-6 | Sprengstoffanschlag | x | x |  |  |  | x | x |  | 1 | 1 | 2 | 2 | 1 | 1 | 1.5 | 1 | 1.5
| A-7 | Biologischer Anschlag | x | x |  |  |  | x | x |  | 1 | 1 | 2 | 2 | 1 | 2 | 1.75 | 1 | 1.75
| A-8 | Chemischer Anschlag | x | x |  |  |  | x | x |  | 1 | 1 | 2 | 2 | 1 | 2 | 1.75 | 1 | 1.75
| A-9 | zerstörerische Kampfhandlung | x |  |  |  |  | x | x |  |  | 1 | 3 | 3 | 3 | 3 | 3 | 1 | 3 | keine Möglichkeiten des WVU
| A-10 | Radiologischer Anschlag | x | x |  |  |  | x | x |  | 1 | 1 | 2 | 2 | 1 | 2 | 1.75 | 1 | 1.75
Einstufung der Betroffenheit: |  |  | 1- nicht relevant, 2- punktuelle Betroffenheit, 3- flächendeckende Betroffenheit
Einstufung der Eintrittswahrscheinlichkeit: |  |  | 1- niedrige, 2- mittlere, 3- hohe Eintrittswahrscheinlichkeit
Einstufung der Relevanz: |  |  |  | von niedrig bis hoch
Bewertung der Szenarioauswahl: |  |  |  | Szenario sollte genauer untersucht werden

## Allgemein
A | B | C | D | E | F | G | H | I | J | K | L | M | N | O | P | Q | R | S | T | U
Gefahrenanalyse
Gefahren |  |  | Quelle |  |  |  | Ursache |  |  | Verantwortl. |  |  | Betroffenheit |  |  |  |  | Relevanz
Kategorie | Nr. | Gefahrenquelle | Leitfaden Sicherheit der Trinkwasserversorgung [19] | Schutz Kritischer Infrastrukturen [45] | DVGW W 1001-B1[46] | Störfalldokumentation des WVU [30] | Intern | Extern | Exposition im VG | Wasserversorger | Land/ Kommune | Bund | Anlagen, Bauwerke | Verteilungsnetz | Personal | Region | Gefahrenausmaß (MW der Betroffenheit) | Eintrittswahrscheinlichkeit | Relevanz (Produkt aus Gefahrenausmaß und Eintrittswahrscheinlichkeit) | Bewertung zur Szenarioauswahl, Bemerkungen
N | 1 | Gefahr 1 | x | x | x |  |  | x | x | 1 |  |  | 1 | 1 | 1 | 1 | 1 | 2 | 2
T | 2 | Gefahr 2 |  | x |  |  |  | x | x | 1 | 1 | 1 | 3 | 3 | 3 | 3 | 3 | 2 | 6 | Szenario ableiten
A | n | Gefahr n |  |  |  | x | x |  | x | 1 |  |  | 1 | 1 | 2 | 3 | 1.75 | 2 | 3.5
vereinzelte Anlagen betroffen, separate Gefahrenanalyse HW liegt vor
N= Naturgefahren, T= technische Störungen/ menschliches Versagen, A= Anschläge, Sabotage, kriegerische Handl.
Einstufung der Betroffenheit: |  |  | 1- nicht relevant, 2- punktuelle Betroffenheit, 3- flächendeckende Betroffenheit
vereinzelte Anlagen betroffen, Gefahrenanalyse im Rahmen der Hochwasserbearbeitung bereits durchgeführt
Einstufung der Eintrittswahrscheinlichkeit: |  |  | 1- niedrige, 2- mittlere, 3- hohe Eintrittswahrscheinlichkeit
hohe Relevanz, Szenario betrachten
Einstufung der Relevanz: |  |  |  | von niedrig bis hoch | [15 empty] | vereinzelte Anlagen betroffen, Szenario sollte betrachtet
Bewertung der Szenarioauswahl: |  |  |  | Szenario sollte genauer untersucht werden | [15 empty] | vereinzelte Anlagen betroffen, Szenario sollte betrachtet
nur punktuelle Auswirkungen, langfriste Absicherung notwendig
vereinzelte Anlagen betroffen, Szenario sollte betrachtet werden
vereinzelte Anlagen betroffen, Szenario sollte betrachtet werden
vereinzelte Anlagen betroffen, Szenario sollte betrachtet werden
vereinzelte Anlagen betroffen, Szenario sollte betrachtet werden
Zugriff von außen nur auf Prozessleitsystem, kein Zugriff auf Wasserversorgungsanlagen möglich

## Naturgefahren
Gefahren |  | Quelle |  |  |  | Ursache |  |  | Verantwortl. |  |  | Betroffenheit |  |  |  |  | Relevanz
Nr. | Gefahrenquelle | Leitfaden Sicherheit der Trinkwasserversorgung [19] | Schutz Kritischer Infrastrukturen [45] | DVGW W 1001-B1[46] | Störfalldokumentation des WVU [30] | Intern | Extern | Exposition im VG | Wasserversorger | Land/ Kommune | Bund | Anlagen, Bauwerke | Verteilungsnetz | Personal | Region | Gefahrenausmaß (MW der Betroffenheit) | Eintrittswahrscheinlichkeit | Relevanz (Produkt aus Gefahrenausmaß und Eintrittswahrscheinlichkeit)
N-1 | Hochwasser < HQ 100 | x | x | x |  |  | x | x | 1 |  |  | 1 | 1 | 1 | 1 | 1 | 3 | 3
N-2 | Hochwasser > HQ 100 | x | x | x |  |  | x | x | 1 | 1 | 1 | 1 | 1 | 2 | 2 | 1.5 | 2 | 3
N-3 | Starkniederschlag | x | x |  | x |  | x | x | 1 |  |  | 2 | 2 | 2 | 2 | 2 | 2 | 4
N-4 | Sturzflut |  | x |  |  |  | x | x | 1 | 1 |  | 2 | 2 | 2 | 2 | 2 | 2 | 4
N-5 | Trübung, bakteriologische Beanstandung |  |  |  | x | x | x | x | 1 |  |  | 2 | 2 | 1 | 2 | 1.75 | 3 | 5.25
N-6 | Hitze | x | x |  |  |  | x | x | 1 |  |  | 1 | 1 | 2 | 3 | 1.75 | 3 | 5.25
N-7 | Trockenheit | x | x |  | x |  | x | x | 1 | 1 | 1 | 3 | 3 | 3 | 3 | 3 | 3 | 9
N-8 | Kälte | x | x | x | x |  | x | x | 1 |  |  | 2 | 2 | 2 | 2 | 2 | 2 | 4
N-9 | Schneefall | x | x |  |  |  | x | x | 1 | 1 |  | 2 | 1 | 2 | 2 | 1.75 | 2 | 3.5
N-10 | Sturm, Tornado, Unwetter | x | x |  | x |  | x | x | 1 | 1 |  | 2 | 1 | 2 | 2 | 1.75 | 3 | 5.25
N-11 | Erdbeben | x | x | x |  |  | x
N-12 | Erdrutsche | x | x | x |  |  | x | x | 1 | 1 |  | 2 | 1 | 1 | 1 | 1.25 | 1 | 1.25
N-13 | Erdsenkung | x | x |  |  |  | x
N-14 | Groß- und Flächenbrand | x | x |  |  |  | x | x | 1 | 1 |  | 2 | 1 | 2 | 2 | 1.75 | 2 | 3.5
N-15 | Epidemie, Pandemie | x | x |  |  |  | x | x | 1 | 1 | 1 | 1 | 2 | 3 | 3 | 2.25 | 2 | 4.5
N-16 | Kontamination des Bodens |  | x | x |  |  | x | x | 1 |  |  | 2 | 2 | 1 | 1 | 1.5 | 2 | 3
N-17 | Meteoriten und Kometen |  | x |  |  |  | x | x |  | 1 | 1 | 3 | 3 | 3 | 3 | 3 | 1 | 3
N-18 | Sonnensturm |  | x |  |  |  | x | x |  | 1 | 1 | 3 | 1 | 3 | 3 | 2.5 | 1 | 2.5

## technische Störungen
Gefahren |  | Quelle |  |  |  | Ursache |  |  | Verantwortl. |  |  | Betroffenheit |  |  |  |  | Relevanz
Nr. | Gefahrenquelle | Leitfaden Sicherheit der Trinkwasserversorgung [19] | Schutz Kritischer Infrastrukturen [45] | DVGW W 1001-B1[46] | Störfalldokumentation des WVU [30] | Intern | Extern | Exposition im VG | Wasserversorger | Land/ Kommune | Bund | Anlagen, Bauwerke | Verteilungsnetz | Personal | Region | Gefahrenausmaß (MW der Betroffenheit) | Eintrittswahrscheinlichkeit | Relevanz (Produkt aus Gefahrenausmaß und Eintrittswahrscheinlichkeit)
T-1 | Unternehmensorganisation |  | x | x |  | x |  | x | 1 |  |  | 3 | 3 | 2 | 1 | 2.25 | 2 | 4.5
T-2 | unzureichende Zustandsbewertung |  | x | x |  | x |  | x | 1 |  |  | 3 | 3 | 1 | 1 | 2 | 2 | 4
T-3 | unzureichende Substanzerhaltung |  | x | x |  | x |  | x | 1 |  |  | 3 | 3 | 1 | 1 | 2 | 2 | 4
T-4 | Unzureichender Bereitschaftsdienst |  |  | x |  | x |  | x | 1 |  |  | 2 | 2 | 1 | 1 | 1.5 | 2 | 3
T-5 | Unzureichende Wartung, Inspektion |  |  | x |  | x |  | x | 1 |  |  | 2 | 2 | 1 | 1 | 1.5 | 2 | 3
T-6 | Unzureichende Anlagendokumentation |  |  | x |  | x |  | x | 1 |  |  | 2 | 2 | 1 | 1 | 1.5 | 2 | 3
T-7 | Fehlerhafte Netzdokumentation |  |  | x |  | x |  | x | 1 |  |  | 2 | 2 | 1 | 1 | 1.5 | 2 | 3
T-8 | unzureichend qualifiziertes Personal |  |  | x |  | x |  | x | 1 |  |  | 2 | 2 | 1 | 1 | 1.5 | 2 | 3
T-9 | unzureichend qualifizierte Dienstleister |  |  | x |  | x | x | x | 1 |  |  | 2 | 2 | 1 | 1 | 1.5 | 2 | 3
T-10 | Baumaßnahmen Dritter |  |  | x | x |  | x | x | 1 |  |  | 2 | 2 | 1 | 1 | 1.5 | 2 | 3
T-11 | fehlende Redundanz |  |  | x |  | x |  | x | 1 |  |  | 2 | 2 | 1 | 1 | 1.5 | 2 | 3
T-12 | Fehldimension |  |  | x |  | x |  | x | 1 |  |  | 2 | 2 | 1 | 1 | 1.5 | 2 | 3
T-13 | zu geringe Überdeckung |  |  | x |  | x |  | x | 1 |  |  | 2 | 2 | 1 | 1 | 1.5 | 2 | 3
T-14 | ungeeignete Bauverfahren |  |  | x |  | x |  | x | 1 |  |  | 2 | 2 | 1 | 1 | 1.5 | 2 | 3
T-15 | falsche Werkstoffe |  |  | x |  | x | x | x | 1 |  |  | 2 | 2 | 1 | 1 | 1.5 | 2 | 3
T-16 | unsachgemäße Desinfektion |  |  | x |  | x |  | x | 1 |  |  | 2 | 2 | 1 | 1 | 1.5 | 2 | 3
T-17 | unzulässiger Wasserdruck |  |  | x |  | x |  | x | 1 |  |  | 2 | 2 | 1 | 1 | 1.5 | 2 | 3
T-18 | Störungen an Anlagenteilen |  |  | x |  | x |  | x | 1 |  |  | 2 | 2 | 1 | 1 | 1.5 | 2 | 3
T-19 | kritische Fließverhältnisse |  |  | x |  | x |  | x | 1 |  |  | 2 | 2 | 1 | 1 | 1.5 | 2 | 3
T-20 | Rohrbruch auf Fernwasserleitung |  |  | x | x | x | x | x | 1 |  |  | 2 | 3 | 1 | 1 | 1.75 | 3 | 5.25
T-21 | Einspeisung von Nicht- Trinkwasser |  |  | x |  |  | x | x | 1 |  |  | 2 | 3 | 2 | 2 | 2.25 | 3 | 6.75
T-22 | Stromausfall kurz, punktuell | x | x | x | x |  | x | x | 1 | 1 |  | 2 | 2 | 1 | 2 | 1.75 | 3 | 5.25
T-23 | Stromausfall lang, flächendeckend | x | x | x |  |  | x | x | 1 | 1 | 1 | 3 | 3 | 3 | 3 | 3 | 2 | 6
T-24 | Ausfall Informationstechnik | x | x |  |  | x | x | x | 1 |  |  | 2 | 1 | 2 | 1 | 1.5 | 3 | 4.5
T-25 | Ausfall der Erdgasversorgung |  | x |  |  |  | x | x | 1 |  |  | 2 | 1 | 1 | 2 | 1.5 | 2 | 3
T-26 | Lieferengpässe |  |  |  | x | x | x | x | 1 |  |  | 2 | 2 | 1 | 1 | 1.5 | 3 | 4.5
T-27 | Atomunfall | x |  |  |  |  | x |  |  | 1 | 1 | 3 | 3 | 3 | 3 | 3 | 1 | 3
T-28 | Unfälle mit Gefahrstoffen | x | x |  | x | x | x | x | 1 | 1 |  | 2 | 3 | 1 | 2 | 2 | 3 | 6
T-29 | Gewässerverunreinigung | x |  |  |  |  | x | x | 1 | 1 |  | 2 | 2 | 1 | 1 | 1.5 | 3 | 4.5
T-30 | Landwirtschaftliche Einträge |  |  |  | x |  | x | x | 1 | 1 |  | 2 | 3 | 1 | 2 | 2 | 3 | 6

## kriegerische Handl.
Gefahren |  | Quelle |  |  |  | Ursache |  |  | Verantwortl. |  |  | Betroffenheit |  |  |  |  | Relevanz
Nr. | Gefahrenquelle | Leitfaden Sicherheit der Trinkwasserversorgung [19] | Schutz Kritischer Infrastrukturen [45] | DVGW W 1001-B1[46] | Störfalldokumentation des WVU [30] | Intern | Extern | Exposition im VG | Wasserversorger | Land/ Kommune | Bund | Anlagen, Bauwerke | Verteilungsnetz | Personal | Region | Gefahrenausmaß (MW der Betroffenheit) | Eintrittswahrscheinlichkeit | Relevanz (Produkt aus Gefahrenausmaß und Eintrittswahrscheinlichkeit)
A-1 | IT- Angriff | x | x |  |  |  | x | x | 1 | 1 |  | 2 | 2 | 1 | 1 | 1.5 | 2 | 3
A-2 | Sabotage, Manipulation, Terrorismus | x |  | x |  |  | x | x | 1 | 1 |  | 2 | 2 | 1 | 2 | 1.75 | 2 | 3.5
A-3 | unzureichender Objektschutz, Einbruch, Diebstahl, Vandalismus | x |  | x |  | x |  | x | 1 |  |  | 2 | 2 | 1 | 1 | 1.5 | 3 | 4.5
A-4 | Entführung |  | x |  |  |  | x | x | 1 | 1 |  | 2 | 2 | 1 | 1 | 1.5 | 2 | 3
A-5 | Erpressung |  | x |  |  |  | x | x | 1 | 1 |  | 2 | 2 | 1 | 1 | 1.5 | 2 | 3
A-6 | Sprengstoffanschlag | x | x |  |  |  | x | x |  | 1 | 1 | 2 | 2 | 1 | 1 | 1.5 | 1 | 1.5
A-7 | Biologischer Anschlag | x | x |  |  |  | x | x |  | 1 | 1 | 2 | 2 | 1 | 2 | 1.75 | 1 | 1.75
A-8 | Chemischer Anschlag | x | x |  |  |  | x | x |  | 1 | 1 | 2 | 2 | 1 | 2 | 1.75 | 1 | 1.75
A-9 | zerstörerische Kampfhandlung | x |  |  |  |  | x | x |  |  | 1 | 3 | 3 | 3 | 3 | 3 | 1 | 3
A-10 | Radiologischer Anschlag | x | x |  |  |  | x | x |  | 1 | 1 | 2 | 2 | 1 | 2 | 1.75 | 1 | 1.75